## Data
Header Information | measured depth (ft) | inclination (°) | azimuth (°) | true vertical depth (ft) | northing +N/-S (ft) | easting +E/-W (ft)
Operator Name | 0 | 0 | 0 | 0 | 0 | 0
Laramie Energy LLC | 1028 | 0 | 0 | 1028 | 0 | 0
Operator Number | 1058 | 0.8 | 72.5 | 1057.999 | 0.063 | 0.2
10433 | 1121 | 0.9 | 77.8 | 1120.992 | 0.3 | 1.103
Well Name and Number | 1184 | 1 | 105.2 | 1183.984 | 0.26 | 2.117
Hells Gulch Federal 35-01W | 1247 | 1.1 | 122.3 | 1246.973 | -0.207 | 3.159
API Number (if available) | 1310 | 1.1 | 117.7 | 1309.962 | -0.811 | 4.205
077-09306 | 1405 | 1.5 | 196.4 | 1404.943 | -2.428 | 4.662
Location: QQ SEC TWP RGE | 1500 | 2.7 | 235.2 | 1499.882 | -4.898 | 2.473
NESW Sec 26 T8S R92W | 1595 | 3.4 | 225.3 | 1594.748 | -8.157 | -1.367
Citing Type: Planned or Actual | 1690 | 5.3 | 217.7 | 1689.47 | -13.61 | -6.053
Actual | 1785 | 8.2 | 218.3 | 1783.802 | -22.401 | -12.936
Deviation Indicator | 1880 | 9.9 | 215 | 1877.617 | -34.408 | -21.82
Directional | 1974 | 12.3 | 214.3 | 1969.851 | -49.301 | -32.099
North Reference | 2069 | 14.8 | 212.7 | 2062.2 | -67.874 | -44.358
True | 2163 | 16.7 | 212 | 2152.667 | -89.432 | -58.003
Grid Type | 2258 | 18.5 | 212.5 | 2243.216 | -113.722 | -73.335
#VALUE! | 2353 | 21.5 | 213.2 | 2332.477 | -141.006 | -90.97
| 2447 | 23.5 | 212.9 | 2419.317 | -171.159 | -110.584
| 2543 | 25.5 | 211.6 | 2506.67 | -204.833 | -131.81
| 2638 | 27.8 | 211.3 | 2591.572 | -241.184 | -154.038
| 2733 | 29.8 | 210.4 | 2674.817 | -280.478 | -177.495
| 2827 | 29.3 | 209.8 | 2756.59 | -320.585 | -200.746
| 2890 | 29.7 | 209 | 2811.422 | -347.612 | -215.973
| 2953 | 30.4 | 209.2 | 2865.954 | -375.177 | -231.316
| 3016 | 30 | 209.1 | 2920.403 | -402.854 | -246.753
| 3079 | 29.7 | 208.4 | 2975.045 | -430.344 | -261.836
| 3142 | 29.9 | 208.2 | 3029.715 | -457.911 | -276.679
| 3205 | 30.3 | 208.4 | 3084.219 | -485.73 | -291.658
| 3268 | 29.9 | 208 | 3138.723 | -513.574 | -306.589
| 3332 | 30.2 | 208.7 | 3194.121 | -541.778 | -321.808
| 3395 | 30.4 | 210.1 | 3248.516 | -569.468 | -337.411
| 3458 | 30.1 | 209.7 | 3302.937 | -596.981 | -353.232
| 3521 | 29.7 | 209.3 | 3357.552 | -624.313 | -368.697
| 3584 | 29.6 | 209.2 | 3412.303 | -651.506 | -383.926
| 3647 | 29.6 | 207.8 | 3467.082 | -678.851 | -398.773
| 3710 | 29.6 | 208.9 | 3521.86 | -706.236 | -413.549
| 3773 | 29.5 | 210 | 3576.666 | -733.291 | -428.825
| 3836 | 29 | 209.3 | 3631.633 | -760.042 | -444.054
| 3899 | 29.5 | 210.3 | 3686.601 | -786.753 | -459.354
| 3962 | 30.2 | 211.2 | 3741.243 | -813.699 | -475.388
| 4025 | 29.9 | 210.2 | 3795.775 | -840.824 | -491.495
| 4088 | 30.3 | 211 | 3850.28 | -868.018 | -507.579
| 4151 | 30.1 | 211.1 | 3904.729 | -895.168 | -523.925
| 4215 | 29.7 | 210.7 | 3960.21 | -922.542 | -540.309
| 4278 | 29.2 | 210.2 | 4015.07 | -949.244 | -556.007
| 4340 | 29.44 | 208.9 | 4069.128 | -975.654 | -570.978
| 4404 | 30.5 | 208.9 | 4124.569 | -1003.643 | -586.429
| 4467 | 30.63 | 209.07 | 4178.816 | -1031.667 | -601.953
| 4531 | 30.63 | 210.12 | 4233.886 | -1060.02 | -618.057
| 4594 | 29.9 | 209.4 | 4288.3 | -1087.582 | -633.819
| 4657 | 30.6 | 209.68 | 4342.721 | -1115.194 | -649.467
| 4720 | 30.9 | 208.4 | 4396.864 | -1143.355 | -665.101
| 4783 | 30.94 | 210.27 | 4450.912 | -1171.573 | -680.959
| 4847 | 31.11 | 214.52 | 4505.763 | -1199.408 | -698.624
| 4910 | 30.72 | 214.17 | 4559.813 | -1226.132 | -716.885
| 4973 | 30 | 212.8 | 4614.174 | -1252.685 | -734.455
| 5036 | 29.3 | 212.6 | 4668.924 | -1278.911 | -751.293
| 5099 | 29.2 | 211.9 | 4723.892 | -1304.945 | -767.719
| 5163 | 30 | 211.3 | 4779.539 | -1331.87 | -784.282
| 5226 | 30.28 | 210.83 | 4834.022 | -1358.967 | -800.604
| 5289 | 29.9 | 210 | 4888.532 | -1386.205 | -816.595
| 5352 | 29.5 | 210.2 | 4943.255 | -1413.209 | -832.249
| 5445 | 27.6 | 207.8 | 5024.946 | -1452.061 | -853.817
| 5540 | 25.7 | 208.6 | 5109.849 | -1489.616 | -873.943
| 5635 | 24.2 | 210 | 5195.982 | -1524.567 | -893.541
| 5730 | 21.7 | 209.9 | 5283.455 | -1556.66 | -912.034
| 5824 | 18.9 | 210.1 | 5371.608 | -1584.902 | -928.335
| 5919 | 16.3 | 211 | 5462.154 | -1609.645 | -942.92
| 6013 | 15.3 | 210.6 | 5552.601 | -1631.627 | -956.028
| 6108 | 14.3 | 209.5 | 5644.448 | -1652.628 | -968.186
| 6203 | 12.3 | 209.9 | 5736.896 | -1671.613 | -979.009
| 6298 | 10.7 | 208.5 | 5829.986 | -1688.137 | -988.262
| 6393 | 8 | 207.2 | 5923.715 | -1701.77 | -995.493
| 6488 | 5.4 | 211.7 | 6018.059 | -1711.454 | -1000.864
| 6582 | 2.5 | 208.2 | 6111.826 | -1717.026 | -1004.158
| 6677 | 0.1 | 279.5 | 6206.795 | -1718.838 | -1005.219
| 6740 | 0.2 | 354.6 | 6269.795 | -1718.72 | -1005.284
| 6804 | 0.3 | 52.4 | 6333.794 | -1718.506 | -1005.161
| 6866 | 0.4 | 67.7 | 6395.793 | -1718.325 | -1004.833
| 6930 | 0.4 | 93.2 | 6459.792 | -1718.253 | -1004.403
| 6993 | 0.5 | 125.3 | 6522.79 | -1718.424 | -1003.959
| 7056 | 0.6 | 135.4 | 6585.787 | -1718.817 | -1003.503
| 7119 | 0.5 | 161.4 | 6648.784 | -1719.313 | -1003.184
| 7183 | 0.4 | 122.3 | 6712.782 | -1719.697 | -1002.906
| 7246 | 0.7 | 90.7 | 6775.779 | -1719.819 | -1002.335
| 7307 | 1.3 | 129.3 | 6836.77 | -1720.262 | -1001.427
| 7370 | 1.05 | 140.25 | 6899.757 | -1721.158 | -1000.505
| 7433 | 0.79 | 165.92 | 6962.749 | -1722.024 | -1000.03
| 7497 | 0.97 | 156.69 | 7026.742 | -1722.949 | -999.708
| 7560 | 1.19 | 161.87 | 7089.731 | -1724.06 | -999.294
| 7623 | 1.36 | 156.34 | 7152.715 | -1725.367 | -998.79
| 7686 | 1.67 | 170.31 | 7215.693 | -1726.957 | -998.336
| 7749 | 1.8 | 165.04 | 7278.664 | -1728.817 | -997.926
| 7812 | 1.98 | 161.43 | 7341.63 | -1730.805 | -997.324
| 7875 | 2.24 | 158.27 | 7404.587 | -1732.98 | -996.521
| 7938 | 2.59 | 167.23 | 7467.531 | -1735.512 | -995.751
| 8001 | 2.37 | 175.5 | 7530.472 | -1738.199 | -995.334
| 8065 | 2.64 | 175.67 | 7594.411 | -1740.988 | -995.119
| 8128 | 2.9 | 179.71 | 7657.338 | -1744.029 | -995.001
| 8191 | 2.59 | 191.14 | 7720.266 | -1747.019 | -995.268
| 8255 | 2.81 | 189.56 | 7784.195 | -1749.985 | -995.808
| 8318 | 2.68 | 194.3 | 7847.122 | -1752.935 | -996.428
| 8381 | 2.55 | 185.95 | 7910.057 | -1755.756 | -996.938
| 8445 | 2.64 | 185.95 | 7973.991 | -1758.638 | -997.238
| 8508 | 2.5 | 184.1 | 8036.928 | -1761.451 | -997.487
| 8571 | 2.32 | 172.5 | 8099.873 | -1764.086 | -997.418
| 8628 | 2.2 | 161.96 | 8156.829 | -1766.27 | -996.929
| 8688 | 2.2 | 161.96 | 8216.784 | -1768.46 | -996.216

## Lookup (hidden)
North Reference | RetunValue | Grid Type | ReturnValue | Deviation Indicator | ReturnValue
| 2 |  | 0 |  | 2
True |  | SPCS-Colorado Central-NAD27 |  | Directional
Grid |  | SPCS-Colorado Central-NAD83 |  | High Angle
|  | SPCS-Colorado North-NAD27 |  | Horizontal
SPCS-Colorado North-NAD83
SPCS-Colorado South-NAD27
SPCS-Colorado South-NAD83
UTM-Zone 12 NAD27
UTM-Zone 12 NAD83
UTM-Zone 13 NAD27
UTM-Zone 13 NAD83