## Data
Header Information | measured depth (ft) | inclination (°) | azimuth (°) | true vertical depth (ft) | northing +N/-S (ft) | easting +E/-W (ft)
Operator Name | 0 | 0 | 0 | 0 | 0 | 0
MALLARD EXPLORATION | 100 | 0 | 0 | 100 | 0 | 0
Operator Number | 200 | 2 | 0 | 199.98 | 1.75 | 0
10670 | 300 | 4 | 0 | 299.84 | 6.98 | 0
Well Name and Number | 400 | 6 | 0 | 399.45 | 15.69 | 0
SHOVELER HUNT FED 19-24-16HN | 500 | 8 | 0 | 498.7 | 27.88 | 0
API Number (if available) | 600 | 10 | 0 | 597.47 | 43.52 | 0
| 700 | 10.44 | 348.98 | 695.89 | 61.1 | -1.73
Location: QQ SEC TWP RGE | 800 | 11.22 | 339.16 | 794.11 | 79.09 | -6.92
NE NW SEC. 29 T8N R60W | 900 | 12.28 | 330.81 | 892.03 | 97.46 | -15.57
Citing Type: Planned or Actual | 1000 | 13.54 | 323.87 | 989.5 | 116.2 | -27.66
PLANNED | 1100 | 14.97 | 318.17 | 1086.43 | 135.28 | -43.18
Deviation Indicator | 1200 | 16.51 | 313.47 | 1182.68 | 154.68 | -62.11
Horizontal | 1300 | 18.14 | 309.57 | 1278.14 | 174.38 | -84.42
North Reference | 1400 | 19.84 | 306.31 | 1372.69 | 194.35 | -110.1
True | 1500 | 21.58 | 303.55 | 1466.23 | 214.57 | -139.11
Grid Type | 1600 | 23.37 | 301.19 | 1558.63 | 235 | -171.4
#VALUE! | 1700 | 25.18 | 299.15 | 1649.79 | 255.64 | -206.96
| 1800 | 27.02 | 297.37 | 1739.58 | 276.45 | -245.72
| 1849.34 | 27.94 | 296.57 | 1783.36 | 286.77 | -266.01
| 1900 | 27.94 | 296.57 | 1828.11 | 297.39 | -287.24
| 2000 | 27.94 | 296.57 | 1916.45 | 318.35 | -329.15
| 2100 | 27.94 | 296.57 | 2004.8 | 339.3 | -371.06
| 2200 | 27.94 | 296.57 | 2093.14 | 360.26 | -412.97
| 2300 | 27.94 | 296.57 | 2181.48 | 381.22 | -454.87
| 2400 | 27.94 | 296.57 | 2269.83 | 402.17 | -496.78
| 2500 | 27.94 | 296.57 | 2358.17 | 423.13 | -538.69
| 2600 | 27.94 | 296.57 | 2446.51 | 444.09 | -580.6
| 2700 | 27.94 | 296.57 | 2534.86 | 465.05 | -622.5
| 2800 | 27.94 | 296.57 | 2623.2 | 486 | -664.41
| 2900 | 27.94 | 296.57 | 2711.55 | 506.96 | -706.32
| 3000 | 27.94 | 296.57 | 2799.89 | 527.92 | -748.23
| 3100 | 27.94 | 296.57 | 2888.23 | 548.87 | -790.13
| 3200 | 27.94 | 296.57 | 2976.58 | 569.83 | -832.04
| 3300 | 27.94 | 296.57 | 3064.92 | 590.79 | -873.95
| 3400 | 27.94 | 296.57 | 3153.26 | 611.74 | -915.86
| 3500 | 27.94 | 296.57 | 3241.61 | 632.7 | -957.76
| 3600 | 27.94 | 296.57 | 3329.95 | 653.66 | -999.67
| 3700 | 27.94 | 296.57 | 3418.29 | 674.61 | -1041.58
| 3800 | 27.94 | 296.57 | 3506.64 | 695.57 | -1083.48
| 3900 | 27.94 | 296.57 | 3594.98 | 716.53 | -1125.39
| 4000 | 27.94 | 296.57 | 3683.32 | 737.48 | -1167.3
| 4100 | 27.94 | 296.57 | 3771.67 | 758.44 | -1209.21
| 4200 | 27.94 | 296.57 | 3860.01 | 779.4 | -1251.11
| 4300 | 27.94 | 296.57 | 3948.35 | 800.35 | -1293.02
| 4400 | 27.94 | 296.57 | 4036.7 | 821.31 | -1334.93
| 4500 | 27.94 | 296.57 | 4125.04 | 842.27 | -1376.84
| 4600 | 27.94 | 296.57 | 4213.38 | 863.22 | -1418.74
| 4700 | 27.94 | 296.57 | 4301.73 | 884.18 | -1460.65
| 4800 | 27.94 | 296.57 | 4390.07 | 905.14 | -1502.56
| 4900 | 27.94 | 296.57 | 4478.42 | 926.09 | -1544.47
| 5000 | 27.94 | 296.57 | 4566.76 | 947.05 | -1586.37
| 5100 | 27.94 | 296.57 | 4655.1 | 968.01 | -1628.28
| 5200 | 27.94 | 296.57 | 4743.45 | 988.97 | -1670.19
| 5300 | 27.94 | 296.57 | 4831.79 | 1009.92 | -1712.1
| 5400 | 27.94 | 296.57 | 4920.13 | 1030.88 | -1754
| 5500 | 27.94 | 296.57 | 5008.48 | 1051.84 | -1795.91
| 5600 | 27.94 | 296.57 | 5096.82 | 1072.79 | -1837.82
| 5700 | 27.94 | 296.57 | 5185.16 | 1093.75 | -1879.73
| 5800 | 27.94 | 296.57 | 5273.51 | 1114.71 | -1921.63
| 5900 | 27.94 | 296.57 | 5361.85 | 1135.66 | -1963.54
| 6000 | 27.94 | 296.57 | 5450.19 | 1156.62 | -2005.45
| 6100 | 27.94 | 296.57 | 5538.54 | 1177.58 | -2047.36
| 6200 | 27.94 | 296.57 | 5626.88 | 1198.53 | -2089.26
| 6300 | 27.94 | 296.57 | 5715.22 | 1219.49 | -2131.17
| 6400 | 27.94 | 296.57 | 5803.57 | 1240.45 | -2173.08
| 6500 | 27.94 | 296.57 | 5891.91 | 1261.4 | -2214.99
| 6585 | 27.94 | 296.57 | 5967 | 1279.22 | -2250.61
| 6600 | 29.25 | 295.05 | 5980.17 | 1282.34 | -2257.07
| 6700 | 38.33 | 287.43 | 6063.23 | 1302.02 | -2308.92
| 6800 | 47.73 | 282.4 | 6136.28 | 1319.3 | -2374.81
| 6900 | 57.29 | 278.7 | 6197.08 | 1333.64 | -2452.73
| 7000 | 66.94 | 275.72 | 6243.81 | 1344.62 | -2540.31
| 7100 | 76.63 | 273.15 | 6275.04 | 1351.89 | -2634.9
| 7200 | 86.36 | 270.77 | 6289.81 | 1355.24 | -2733.61
| 7237.46 | 90 | 269.9 | 6291 | 1355.46 | -2771.05
| 7300 | 90 | 269.9 | 6291 | 1355.35 | -2833.59
| 7400 | 90 | 269.9 | 6291 | 1355.19 | -2933.59
| 7500 | 90 | 269.9 | 6291 | 1355.02 | -3033.59
| 7600 | 90 | 269.9 | 6291 | 1354.85 | -3133.59
| 7700 | 90 | 269.9 | 6291 | 1354.68 | -3233.59
| 7800 | 90 | 269.9 | 6291 | 1354.51 | -3333.59
| 7900 | 90 | 269.9 | 6291 | 1354.35 | -3433.59
| 8000 | 90 | 269.9 | 6291 | 1354.18 | -3533.59
| 8100 | 90 | 269.9 | 6291 | 1354.01 | -3633.59
| 8200 | 90 | 269.9 | 6291 | 1353.84 | -3733.59
| 8300 | 90 | 269.9 | 6291 | 1353.67 | -3833.59
| 8400 | 90 | 269.9 | 6291 | 1353.51 | -3933.59
| 8500 | 90 | 269.9 | 6291 | 1353.34 | -4033.59
| 8600 | 90 | 269.9 | 6291 | 1353.17 | -4133.59
| 8700 | 90 | 269.9 | 6291 | 1353 | -4233.59
| 8800 | 90 | 269.9 | 6291 | 1352.83 | -4333.59
| 8900 | 90 | 269.9 | 6291 | 1352.67 | -4433.59
| 9000 | 90 | 269.9 | 6291 | 1352.5 | -4533.59
| 9100 | 90 | 269.9 | 6291 | 1352.33 | -4633.59
| 9200 | 90 | 269.9 | 6291 | 1352.16 | -4733.59
| 9300 | 90 | 269.9 | 6291 | 1351.99 | -4833.59
| 9400 | 90 | 269.9 | 6291 | 1351.82 | -4933.58
| 9500 | 90 | 269.9 | 6291 | 1351.66 | -5033.58
| 9600 | 90 | 269.9 | 6291 | 1351.49 | -5133.58
| 9700 | 90 | 269.9 | 6291 | 1351.32 | -5233.58
| 9800 | 90 | 269.9 | 6291 | 1351.15 | -5333.58
| 9900 | 90 | 269.9 | 6291 | 1350.98 | -5433.58
| 10000 | 90 | 269.9 | 6291 | 1350.82 | -5533.58
| 10100 | 90 | 269.9 | 6291 | 1350.65 | -5633.58
| 10200 | 90 | 269.9 | 6291 | 1350.48 | -5733.58
| 10300 | 90 | 269.9 | 6291 | 1350.31 | -5833.58
| 10400 | 90 | 269.9 | 6291 | 1350.14 | -5933.58
| 10500 | 90 | 269.9 | 6291 | 1349.98 | -6033.58
| 10600 | 90 | 269.9 | 6291 | 1349.81 | -6133.58
| 10700 | 90 | 269.9 | 6291 | 1349.64 | -6233.58
| 10800 | 90 | 269.9 | 6291 | 1349.47 | -6333.58
| 10900 | 90 | 269.9 | 6291 | 1349.3 | -6433.58
| 11000 | 90 | 269.9 | 6291 | 1349.14 | -6533.58
| 11100 | 90 | 269.9 | 6291 | 1348.97 | -6633.58
| 11200 | 90 | 269.9 | 6291 | 1348.8 | -6733.58
| 11300 | 90 | 269.9 | 6291 | 1348.63 | -6833.58
| 11400 | 90 | 269.9 | 6291 | 1348.46 | -6933.58
| 11500 | 90 | 269.9 | 6291 | 1348.3 | -7033.58
| 11600 | 90 | 269.9 | 6291 | 1348.13 | -7133.58
| 11700 | 90 | 269.9 | 6291 | 1347.96 | -7233.58
| 11800 | 90 | 269.9 | 6291 | 1347.79 | -7333.58
| 11900 | 90 | 269.9 | 6291 | 1347.62 | -7433.58
| 12000 | 90 | 269.9 | 6291 | 1347.46 | -7533.58
| 12100 | 90 | 269.9 | 6291 | 1347.29 | -7633.58
| 12200 | 90 | 269.9 | 6291 | 1347.12 | -7733.58
| 12300 | 90 | 269.9 | 6291 | 1346.95 | -7833.58
| 12400 | 90 | 269.9 | 6291 | 1346.78 | -7933.58
| 12500 | 90 | 269.9 | 6291 | 1346.61 | -8033.58
| 12600 | 90 | 269.9 | 6291 | 1346.45 | -8133.58
| 12700 | 90 | 269.9 | 6291 | 1346.28 | -8233.58
| 12800 | 90 | 269.9 | 6291 | 1346.11 | -8333.58
| 12900 | 90 | 269.9 | 6291 | 1345.94 | -8433.58
| 13000 | 90 | 269.9 | 6291 | 1345.77 | -8533.58
| 13100 | 90 | 269.9 | 6291 | 1345.61 | -8633.58
| 13200 | 90 | 269.9 | 6291 | 1345.44 | -8733.58
| 13300 | 90 | 269.9 | 6291 | 1345.27 | -8833.58
| 13400 | 90 | 269.9 | 6291 | 1345.1 | -8933.58
| 13500 | 90 | 269.9 | 6291 | 1344.93 | -9033.58
| 13600 | 90 | 269.9 | 6291 | 1344.77 | -9133.58
| 13700 | 90 | 269.9 | 6291 | 1344.6 | -9233.58
| 13800 | 90 | 269.9 | 6291 | 1344.43 | -9333.58
| 13900 | 90 | 269.9 | 6291 | 1344.26 | -9433.58
| 14000 | 90 | 269.9 | 6291 | 1344.09 | -9533.58
| 14100 | 90 | 269.9 | 6291 | 1343.93 | -9633.58
| 14200 | 90 | 269.9 | 6291 | 1343.76 | -9733.58
| 14300 | 90 | 269.9 | 6291 | 1343.59 | -9833.58
| 14400 | 90 | 269.9 | 6291 | 1343.42 | -9933.58
| 14500 | 90 | 269.9 | 6291 | 1343.25 | -10033.58
| 14600 | 90 | 269.9 | 6291 | 1343.09 | -10133.58
| 14700 | 90 | 269.9 | 6291 | 1342.92 | -10233.58
| 14800 | 90 | 269.9 | 6291 | 1342.75 | -10333.58
| 14900 | 90 | 269.9 | 6291 | 1342.58 | -10433.58
| 15000 | 90 | 269.9 | 6291 | 1342.41 | -10533.58
| 15100 | 90 | 269.9 | 6291 | 1342.25 | -10633.58
| 15200 | 90 | 269.9 | 6291 | 1342.08 | -10733.58
| 15300 | 90 | 269.9 | 6291 | 1341.91 | -10833.58
| 15400 | 90 | 269.9 | 6291 | 1341.74 | -10933.58
| 15500 | 90 | 269.9 | 6291 | 1341.57 | -11033.58
| 15600 | 90 | 269.9 | 6291 | 1341.41 | -11133.58
| 15700 | 90 | 269.9 | 6291 | 1341.24 | -11233.58
| 15800 | 90 | 269.9 | 6291 | 1341.07 | -11333.58
| 15900 | 90 | 269.9 | 6291 | 1340.9 | -11433.58
| 16000 | 90 | 269.9 | 6291 | 1340.73 | -11533.58
| 16100 | 90 | 269.9 | 6291 | 1340.56 | -11633.58
| 16200 | 90 | 269.9 | 6291 | 1340.4 | -11733.58
| 16300 | 90 | 269.9 | 6291 | 1340.23 | -11833.58
| 16400 | 90 | 269.9 | 6291 | 1340.06 | -11933.58
| 16500 | 90 | 269.9 | 6291 | 1339.89 | -12033.57
| 16600 | 90 | 269.9 | 6291 | 1339.72 | -12133.57
| 16604.93 | 90 | 269.9 | 6291 | 1339.72 | -12138.5

## Lookup (hidden)
North Reference | RetunValue | Grid Type | ReturnValue | Deviation Indicator | ReturnValue
| 2 |  | 0 |  | 4
True |  | SPCS-Colorado Central-NAD27 |  | Directional
Grid |  | SPCS-Colorado Central-NAD83 |  | High Angle
|  | SPCS-Colorado North-NAD27 |  | Horizontal
SPCS-Colorado North-NAD83
SPCS-Colorado South-NAD27
SPCS-Colorado South-NAD83
UTM-Zone 12 NAD27
UTM-Zone 12 NAD83
UTM-Zone 13 NAD27
UTM-Zone 13 NAD83