## Data
Header Information | measured depth (ft) | inclination (°) | azimuth (°) | true vertical depth (ft) | northing +N/-S (ft) | easting +E/-W (ft)
Operator Name | 0 | 0 | 0 | 0 | 0 | 0
Kerr-Mcgee | 128 | 0.53 | 201.62 | 128 | -0.55 | -0.22
Operator Number | 223 | 0.53 | 152.49 | 222.99 | -1.35 | -0.18
47120 | 318 | 1.41 | 155.48 | 317.98 | -2.8 | 0.51
Well Name and Number | 412 | 2.9 | 135.09 | 411.91 | -5.54 | 2.67
Sarchet 21-7HZ | 508 | 5.89 | 130.61 | 507.62 | -10.47 | 8.12
API Number (if available) | 603 | 7.6 | 127.44 | 601.96 | -17.46 | 16.81
| 699 | 8.39 | 117.86 | 697.03 | -24.59 | 28.05
Location: QQ SEC TWP RGE | 793 | 8.88 | 121.55 | 789.96 | -31.59 | 40.29
SEC 21-3N-66W | 889 | 9.18 | 120.32 | 884.77 | -39.33 | 53.22
Citing Type: Planned or Actual | 984 | 10.02 | 120.06 | 978.44 | -47.3 | 66.91
Actual | 1079 | 12.26 | 123.58 | 1071.65 | -57.02 | 82.47
Deviation Indicator | 1174 | 13.54 | 124.28 | 1164.25 | -68.86 | 100.06
Horizontal | 1269 | 15.07 | 125.77 | 1256.3 | -82.35 | 119.27
North Reference | 1364 | 17.84 | 128.23 | 1347.4 | -98.57 | 140.73
True | 1460 | 18.94 | 128.06 | 1438.5 | -117.28 | 164.55
Grid Type | 1554 | 21.71 | 127.53 | 1526.64 | -137.28 | 190.35
#VALUE! | 1649 | 22.24 | 128.59 | 1614.73 | -159.2 | 218.34
| 1744 | 21.53 | 128.23 | 1702.89 | -181.2 | 246.09
| 1838 | 22.9 | 126.48 | 1789.91 | -202.75 | 274.34
| 1868 | 22.76 | 126.65 | 1817.56 | -209.68 | 283.69
| 2032 | 22.19 | 125.43 | 1969.1 | -246.57 | 334.38
| 2122 | 22.89 | 120.87 | 2052.23 | -265.41 | 363.25
| 2211 | 22.18 | 118.13 | 2134.44 | -282.21 | 392.93
| 2301 | 20.52 | 116.53 | 2218.26 | -297.26 | 422.02
| 2390 | 20.93 | 114.67 | 2301.5 | -310.87 | 450.43
| 2480 | 19.92 | 113.92 | 2385.84 | -323.79 | 479.05
| 2569 | 20.07 | 118.23 | 2469.48 | -337.17 | 506.37
| 2659 | 20.73 | 116.51 | 2553.84 | -351.58 | 534.23
| 2749 | 21.07 | 116.4 | 2637.92 | -365.88 | 562.97
| 2838 | 19.7 | 113.82 | 2721.34 | -379.06 | 591.02
| 2928 | 22.08 | 117.52 | 2805.43 | -393 | 619.91
| 3018 | 21.34 | 117.87 | 2889.04 | -408.47 | 649.39
| 3108 | 21.75 | 119.36 | 2972.75 | -424.3 | 678.4
| 3197 | 20.79 | 120.02 | 3055.69 | -440.29 | 706.44
| 3287 | 20.41 | 119.37 | 3139.93 | -455.98 | 733.95
| 3377 | 21.98 | 116.98 | 3223.85 | -471.32 | 762.64
| 3466 | 19.75 | 117.02 | 3307 | -485.71 | 790.88
| 3556 | 19.33 | 116.9 | 3391.82 | -499.35 | 817.71
| 3645 | 19.48 | 118.63 | 3475.77 | -513.13 | 843.87
| 3735 | 21.2 | 123.69 | 3560.16 | -529.35 | 870.59
| 3824 | 20.18 | 125.67 | 3643.42 | -547.23 | 896.45
| 3914 | 20.77 | 127.02 | 3727.73 | -565.89 | 921.8
| 4003 | 21.6 | 127.1 | 3810.72 | -585.27 | 947.47
| 4093 | 22.04 | 126.58 | 3894.27 | -605.33 | 974.24
| 4182 | 21.94 | 128.38 | 3976.79 | -625.6 | 1000.69
| 4272 | 22.95 | 127.45 | 4059.98 | -646.71 | 1027.8
| 4361 | 22.01 | 128.37 | 4142.21 | -667.61 | 1054.65
| 4451 | 22.27 | 126.5 | 4225.58 | -688.23 | 1081.58
| 4540 | 19.8 | 127.15 | 4308.64 | -707.36 | 1107.15
| 4630 | 20.9 | 126.47 | 4393.02 | -726.11 | 1132.21
| 4719 | 20.6 | 128.93 | 4476.25 | -745.39 | 1157.16
| 4809 | 19.38 | 131.04 | 4560.83 | -765.14 | 1180.74
| 4899 | 20.59 | 126.15 | 4645.41 | -784.28 | 1204.79
| 4988 | 21.1 | 126.59 | 4728.59 | -803.06 | 1230.29
| 5078 | 21.57 | 126.59 | 4812.42 | -822.58 | 1256.58
| 5168 | 18.81 | 125.11 | 4896.88 | -840.79 | 1281.73
| 5257 | 21.04 | 128.7 | 4980.55 | -859.04 | 1305.94
| 5347 | 21.81 | 126.64 | 5064.33 | -879.12 | 1331.97
| 5437 | 19.98 | 125.94 | 5148.41 | -898.12 | 1357.83
| 5527 | 21.06 | 126.78 | 5232.7 | -916.83 | 1383.24
| 5616 | 20.03 | 128.73 | 5316.04 | -935.94 | 1407.94
| 5706 | 20.91 | 128.68 | 5400.35 | -955.62 | 1432.5
| 5795 | 21.66 | 129.09 | 5483.28 | -975.9 | 1457.64
| 5885 | 20.92 | 126.98 | 5567.14 | -996.04 | 1483.37
| 5974 | 19.66 | 125.31 | 5650.62 | -1014.25 | 1508.28
| 6090 | 17.92 | 124.26 | 5760.43 | -1035.58 | 1538.96
| 6180 | 18.81 | 123.73 | 5845.85 | -1051.43 | 1562.47
| 6269 | 20.11 | 124.8 | 5929.76 | -1068.13 | 1586.97
| 6359 | 20.23 | 124.85 | 6014.24 | -1085.85 | 1612.44
| 6448 | 22.13 | 127.39 | 6097.23 | -1104.83 | 1638.39
| 6538 | 19.27 | 124.42 | 6181.41 | -1123.52 | 1664.12
| 6628 | 20.77 | 125.69 | 6265.97 | -1141.23 | 1689.33
| 6718 | 22.01 | 125.41 | 6349.77 | -1160.31 | 1716.04
| 6807 | 19.15 | 125.54 | 6433.08 | -1178.46 | 1741.51
| 6897 | 23.02 | 112.11 | 6517.09 | -1193.68 | 1769.86
| 6986 | 31.59 | 92.75 | 6596.25 | -1201.38 | 1809.41
| 7076 | 33.61 | 70.54 | 6672.34 | -1194.18 | 1856.62
| 7165 | 32.76 | 60.04 | 6746.89 | -1173.94 | 1900.74
| 7255 | 31.38 | 47.05 | 6823.25 | -1145.77 | 1939.04
| 7345 | 33.21 | 32.02 | 6899.44 | -1108.85 | 1969.31
| 7434 | 36.61 | 29.53 | 6972.42 | -1065.08 | 1995.32
| 7524 | 43.17 | 24.46 | 7041.46 | -1013.63 | 2021.33
| 7613 | 49.29 | 18.03 | 7103.03 | -953.75 | 2044.42
| 7703 | 56.82 | 11.22 | 7157.13 | -884.22 | 2062.34
| 7793 | 60.65 | 8.74 | 7203.83 | -808.47 | 2075.64
| 7882 | 65.57 | 5.15 | 7244.08 | -729.72 | 2085.17
| 7972 | 69.23 | 2.57 | 7278.67 | -646.84 | 2090.74
| 8062 | 75.07 | 2.37 | 7306.24 | -561.29 | 2094.43
| 8151 | 81.47 | 0.84 | 7324.33 | -474.23 | 2096.86
| 8241 | 87.44 | 0.12 | 7333.02 | -384.69 | 2097.6
| 8331 | 90.69 | 359.13 | 7334.49 | -294.72 | 2097.01
| 8420 | 90.36 | 358.86 | 7333.67 | -205.74 | 2095.45
| 8510 | 89.87 | 358.85 | 7333.49 | -115.76 | 2093.65
| 8600 | 89.12 | 0.6 | 7334.29 | -25.76 | 2093.22
| 8689 | 90.45 | 1 | 7334.62 | 63.22 | 2094.46
| 8779 | 89.73 | 1.64 | 7334.48 | 153.2 | 2096.54
| 8868 | 91.35 | 1.79 | 7333.64 | 242.15 | 2099.2
| 8958 | 90.37 | 0.67 | 7332.29 | 332.12 | 2101.13
| 9048 | 89.34 | 1.21 | 7332.52 | 422.11 | 2102.61
| 9137 | 90.48 | 0.86 | 7332.66 | 511.09 | 2104.22
| 9227 | 89.78 | 1.45 | 7332.45 | 601.07 | 2106.03
| 9317 | 90.77 | 1.54 | 7332.02 | 691.04 | 2108.38
| 9406 | 88.67 | 2.8 | 7332.46 | 779.97 | 2111.75
| 9496 | 89.66 | 3.19 | 7333.77 | 869.83 | 2116.45
| 9586 | 90.53 | 2.61 | 7333.62 | 959.72 | 2121
| 9675 | 88.97 | 2.27 | 7334.01 | 1048.63 | 2124.79
| 9765 | 89.53 | 2.05 | 7335.19 | 1138.56 | 2128.18
| 9855 | 90.13 | 2.48 | 7335.45 | 1228.49 | 2131.74
| 9944 | 90.17 | 1.37 | 7335.22 | 1317.44 | 2134.73
| 10034 | 89.94 | 359.47 | 7335.13 | 1407.43 | 2135.39
| 10124 | 90.89 | 359.43 | 7334.48 | 1497.42 | 2134.53
| 10213 | 89.54 | 358.84 | 7334.15 | 1586.41 | 2133.18
| 10303 | 90.41 | 357.85 | 7334.19 | 1676.37 | 2130.58
| 10392 | 90.45 | 359.23 | 7333.52 | 1765.33 | 2128.32
| 10482 | 89.51 | 0.04 | 7333.55 | 1855.33 | 2127.74
| 10572 | 90.58 | 0.38 | 7333.48 | 1945.33 | 2128.07
| 10662 | 91.44 | 0.66 | 7331.89 | 2035.31 | 2128.89
| 10751 | 90.87 | 0.99 | 7330.1 | 2124.28 | 2130.17
| 10841 | 91.53 | 1.23 | 7328.21 | 2214.25 | 2131.91
| 10930 | 90.89 | 0.9 | 7326.33 | 2303.21 | 2133.57
| 11020 | 89.45 | 1.1 | 7326.07 | 2393.19 | 2135.14
| 11110 | 90.31 | 1.44 | 7326.26 | 2483.17 | 2137.13
| 11199 | 91.18 | 1.3 | 7325.1 | 2572.14 | 2139.26
| 11289 | 90.2 | 1.72 | 7324.02 | 2662.1 | 2141.63
| 11379 | 90.99 | 1.89 | 7323.08 | 2752.05 | 2144.47
| 11468 | 90.03 | 1.82 | 7322.29 | 2841 | 2147.35
| 11558 | 90.92 | 1.45 | 7321.54 | 2930.95 | 2149.92
| 11648 | 90.56 | 1.53 | 7320.38 | 3020.92 | 2152.26
| 11737 | 91.5 | 1.08 | 7318.78 | 3109.88 | 2154.28
| 11827 | 90.72 | 1.32 | 7317.04 | 3199.84 | 2156.17
| 11916 | 90.17 | 0.41 | 7316.35 | 3288.83 | 2157.51
| 12006 | 90.78 | 359.41 | 7315.6 | 3378.82 | 2157.37
| 12095 | 89.2 | 357.89 | 7315.61 | 3467.79 | 2155.27
| 12185 | 90.4 | 357.4 | 7315.93 | 3557.71 | 2151.57
| 12274 | 90.65 | 359.27 | 7315.11 | 3646.67 | 2148.99
| 12364 | 91.74 | 359.09 | 7313.24 | 3736.64 | 2147.7
| 12453 | 89.6 | 0.33 | 7312.2 | 3825.62 | 2147.25
| 12543 | 90.69 | 0.82 | 7311.97 | 3915.62 | 2148.15
| 12633 | 89.44 | 2.02 | 7311.87 | 4005.59 | 2150.38
| 12722 | 90.33 | 2.45 | 7312.04 | 4094.52 | 2153.85
| 12812 | 91.9 | 2.86 | 7310.29 | 4184.4 | 2158.02
| 12902 | 89.47 | 2.35 | 7309.22 | 4274.29 | 2162.11
| 12991 | 89.77 | 1.15 | 7309.81 | 4363.25 | 2164.83
| 13081 | 90.22 | 1.06 | 7309.82 | 4453.23 | 2166.57
| 13170 | 87.92 | 359.28 | 7311.26 | 4542.21 | 2166.83
| 13260 | 88.37 | 358.64 | 7314.17 | 4632.15 | 2165.2
| 13350 | 88.97 | 359.16 | 7316.26 | 4722.11 | 2163.47
| 13439 | 90.07 | 358.81 | 7317.01 | 4811.09 | 2161.89
| 13529 | 91.18 | 358.77 | 7316.03 | 4901.06 | 2159.99
| 13619 | 89.47 | 0.03 | 7315.52 | 4991.05 | 2159.05
| 13708 | 90.3 | 359.88 | 7315.69 | 5080.05 | 2158.98
| 13798 | 92.07 | 359.99 | 7313.83 | 5170.02 | 2158.88
| 13887 | 90.45 | 359.01 | 7311.88 | 5259 | 2158.1
| 13977 | 90.55 | 357.34 | 7311.09 | 5348.94 | 2155.24
| 14067 | 88.02 | 357.17 | 7312.21 | 5438.83 | 2150.93
| 14156 | 89.1 | 357.05 | 7314.45 | 5527.68 | 2146.44
| 14246 | 90.19 | 357.24 | 7315.01 | 5617.57 | 2141.96
| 14336 | 91.08 | 357.63 | 7314.01 | 5707.47 | 2137.93
| 14425 | 90.25 | 359.58 | 7312.98 | 5796.43 | 2135.76
| 14514 | 89.17 | 358.93 | 7313.43 | 5885.42 | 2134.61
| 14604 | 90.46 | 359.35 | 7313.72 | 5975.41 | 2133.26
| 14693 | 88.38 | 358.94 | 7314.62 | 6064.39 | 2131.93
| 14783 | 90.1 | 359.29 | 7315.81 | 6154.37 | 2130.54
| 14872 | 91.44 | 359.19 | 7314.62 | 6243.35 | 2129.36
| 14962 | 89.4 | 358.54 | 7313.96 | 6333.33 | 2127.58
| 15051 | 90.89 | 359.67 | 7313.73 | 6422.31 | 2126.19
| 15141 | 88.91 | 358.9 | 7313.89 | 6512.3 | 2125.06
| 15230 | 90 | 358.99 | 7314.74 | 6601.28 | 2123.42
| 15319 | 91.41 | 359.26 | 7313.64 | 6690.26 | 2122.07
| 15409 | 89.74 | 357.68 | 7312.74 | 6780.22 | 2119.66
| 15498 | 90.58 | 358.48 | 7312.49 | 6869.16 | 2116.68
| 15587 | 88.82 | 357.14 | 7312.95 | 6958.09 | 2113.28
| 15677 | 89.51 | 357.14 | 7314.27 | 7047.97 | 2108.79
| 15766 | 89.99 | 357.25 | 7314.65 | 7136.86 | 2104.43
| 15856 | 91.01 | 357.08 | 7313.87 | 7226.75 | 2099.98
| 15945 | 88.55 | 356.81 | 7314.21 | 7315.61 | 2095.24
| 16035 | 89.76 | 357.7 | 7315.54 | 7405.5 | 2090.93
| 16124 | 90.77 | 359.9 | 7315.13 | 7494.47 | 2089.07
| 16214 | 91.98 | 359.1 | 7312.97 | 7584.44 | 2088.28
| 16304 | 89.71 | 0.01 | 7311.64 | 7674.42 | 2087.58
| 16393 | 90.51 | 359.73 | 7311.47 | 7763.42 | 2087.38
| 16483 | 88.73 | 0.22 | 7312.07 | 7853.41 | 2087.34
| 16572 | 89.97 | 0.03 | 7313.08 | 7942.41 | 2087.54
| 16662 | 89.61 | 359.77 | 7313.41 | 8032.4 | 2087.38
| 16751 | 88.44 | 358.54 | 7314.92 | 8121.38 | 2086.07
| 16841 | 89.89 | 358.84 | 7316.23 | 8211.34 | 2084.01
| 16931 | 88.4 | 359.12 | 7317.57 | 8301.32 | 2082.41
| 17020 | 89.42 | 359.08 | 7319.27 | 8390.29 | 2081.01
| 17110 | 90.46 | 358.83 | 7319.36 | 8480.27 | 2079.37
| 17199 | 88.88 | 358.53 | 7319.87 | 8569.24 | 2077.32
| 17289 | 90.21 | 358.45 | 7320.59 | 8659.21 | 2074.95
| 17378 | 89.08 | 357.91 | 7321.14 | 8748.16 | 2072.12
| 17468 | 90.17 | 358.02 | 7321.73 | 8838.1 | 2068.92
| 17558 | 91.64 | 357.94 | 7320.31 | 8928.03 | 2065.75
| 17648 | 89.48 | 359.46 | 7319.43 | 9017.99 | 2063.71
| 17737 | 90.93 | 359.26 | 7319.11 | 9106.99 | 2062.72
| 17827 | 90.84 | 358.81 | 7317.72 | 9196.96 | 2061.2
| 17916 | 87.73 | 1.07 | 7318.83 | 9285.94 | 2061.11
| 18006 | 88.43 | 1.01 | 7321.85 | 9375.87 | 2062.74
| 18095 | 89.42 | 1.16 | 7323.52 | 9464.84 | 2064.43
| 18185 | 90.86 | 1.18 | 7323.3 | 9554.82 | 2066.26
| 18274 | 92.08 | 1.46 | 7321.01 | 9643.76 | 2068.31
| 18364 | 93.04 | 0.94 | 7316.99 | 9733.65 | 2070.2
| 18421 | 93.04 | 0.94 | 7313.97 | 9790.56 | 2071.13

## Lookup (hidden)
North Reference | RetunValue | Grid Type | ReturnValue | Deviation Indicator | ReturnValue
| 2 |  | 0 |  | 4
True |  | SPCS-Colorado Central-NAD27 |  | Directional
Grid |  | SPCS-Colorado Central-NAD83 |  | High Angle
|  | SPCS-Colorado North-NAD27 |  | Horizontal
SPCS-Colorado North-NAD83
SPCS-Colorado South-NAD27
SPCS-Colorado South-NAD83
UTM-Zone 12 NAD27
UTM-Zone 12 NAD83
UTM-Zone 13 NAD27
UTM-Zone 13 NAD83