## Data
Header Information | measured depth (ft) | inclination (°) | azimuth (°) | true vertical depth (ft) | northing +N/-S (ft) | easting +E/-W (ft)
Operator Name | 0 | 0 | 0 | 0 | 0 | 0
Kerr-Mcgee | 128 | 0.53 | 98 | 128 | -0.08 | 0.59
Operator Number | 223 | 0.44 | 116.9 | 222.99 | -0.31 | 1.35
47120 | 318 | 1.93 | 134.65 | 317.97 | -1.6 | 2.81
Well Name and Number | 412 | 4.75 | 132.01 | 411.8 | -5.32 | 6.83
Sarchet 21-6HZ | 508 | 6.28 | 129.03 | 507.36 | -11.28 | 13.86
API Number (if available) | 603 | 7.87 | 130.52 | 601.63 | -18.78 | 22.84
| 699 | 8.61 | 127.62 | 696.64 | -27.44 | 33.53
Location: QQ SEC TWP RGE | 793 | 10.46 | 125.51 | 789.34 | -36.69 | 46.05
SEC 21-3N-66W | 889 | 11.91 | 124.37 | 883.51 | -47.34 | 61.32
Citing Type: Planned or Actual | 984 | 17.36 | 131.49 | 975.4 | -62.28 | 80.05
Actual | 1079 | 19.78 | 131.93 | 1065.45 | -82.41 | 102.62
Deviation Indicator | 1174 | 20.04 | 130.7 | 1154.77 | -103.77 | 126.92
Horizontal | 1269 | 20.7 | 129.82 | 1243.83 | -125.14 | 152.16
North Reference | 1364 | 22.15 | 126.04 | 1332.27 | -146.43 | 179.54
True | 1460 | 22.81 | 125.33 | 1420.97 | -167.84 | 209.35
Grid Type | 1554 | 21.93 | 125.16 | 1507.9 | -188.48 | 238.57
#VALUE! | 1649 | 23.51 | 126.21 | 1595.52 | -209.89 | 268.37
| 1744 | 21.79 | 125.6 | 1683.19 | -231.35 | 297.99
| 1838 | 19.64 | 122.96 | 1771.11 | -250.11 | 325.44
| 1871 | 19.64 | 122.26 | 1802.19 | -256.08 | 334.78
| 1942 | 18.72 | 127.21 | 1869.25 | -269.34 | 353.95
| 2032 | 21.98 | 127.81 | 1953.63 | -288.41 | 378.76
| 2121 | 22.06 | 127.23 | 2036.13 | -308.73 | 405.23
| 2211 | 23 | 127.8 | 2119.26 | -329.73 | 432.58
| 2301 | 21.31 | 126.89 | 2202.62 | -350.33 | 459.55
| 2390 | 22.7 | 125.77 | 2285.13 | -370.07 | 486.42
| 2480 | 21.52 | 125.81 | 2368.51 | -389.88 | 513.9
| 2569 | 22.07 | 125.9 | 2451.15 | -409.24 | 540.68
| 2659 | 22.79 | 123.5 | 2534.34 | -428.78 | 568.91
| 2748 | 23.4 | 124.21 | 2616.21 | -448.23 | 597.9
| 2838 | 21.5 | 120.57 | 2699.39 | -466.66 | 626.89
| 2928 | 23.7 | 123.41 | 2782.47 | -485.01 | 656.19
| 3018 | 23.97 | 126.51 | 2864.8 | -505.85 | 685.99
| 3107 | 23.3 | 126.16 | 2946.34 | -526.99 | 714.73
| 3197 | 22.48 | 126.44 | 3029.25 | -547.72 | 742.94
| 3287 | 21.69 | 128.52 | 3112.64 | -568.3 | 769.8
| 3377 | 19.82 | 128.34 | 3196.8 | -588.12 | 794.78
| 3466 | 21.3 | 130.08 | 3280.13 | -607.89 | 818.98
| 3556 | 21.63 | 131.01 | 3363.89 | -629.3 | 844.01
| 3645 | 21.76 | 129.37 | 3446.58 | -650.53 | 869.14
| 3735 | 22.17 | 123.87 | 3530.06 | -670.57 | 896.14
| 3824 | 23.17 | 125.64 | 3612.18 | -690.14 | 924.31
| 3914 | 21.59 | 124.36 | 3695.4 | -709.8 | 952.37
| 4003 | 22.45 | 124.85 | 3777.91 | -728.75 | 979.83
| 4093 | 23.73 | 126.66 | 3860.7 | -749.39 | 1008.46
| 4182 | 20.99 | 125.42 | 3943 | -769.32 | 1035.83
| 4272 | 24.77 | 129.86 | 4025.91 | -790.76 | 1063.45
| 4361 | 23.81 | 130.28 | 4107.03 | -814.32 | 1091.46
| 4451 | 22.85 | 131.27 | 4189.67 | -837.59 | 1118.46
| 4540 | 21.14 | 125.32 | 4272.2 | -858.27 | 1144.55
| 4630 | 21.21 | 126.71 | 4356.12 | -877.39 | 1170.84
| 4719 | 22.54 | 123.87 | 4438.72 | -896.52 | 1197.91
| 4809 | 23.5 | 123.75 | 4521.55 | -916.1 | 1227.15
| 4899 | 20.68 | 123.12 | 4604.93 | -934.76 | 1255.39
| 4988 | 22.59 | 126.87 | 4687.66 | -953.6 | 1282.23
| 5078 | 24.05 | 125.89 | 4770.31 | -974.73 | 1310.92
| 5168 | 21.11 | 124.63 | 4853.4 | -994.69 | 1339.12
| 5257 | 22.24 | 124.89 | 4936.11 | -1013.44 | 1366.12
| 5347 | 22.69 | 127.21 | 5019.28 | -1033.68 | 1393.92
| 5437 | 20.19 | 126.52 | 5103.05 | -1053.42 | 1420.23
| 5527 | 21.92 | 128.8 | 5187.04 | -1073.19 | 1445.8
| 5616 | 22.97 | 128.11 | 5269.29 | -1094.32 | 1472.42
| 5706 | 20.08 | 126.78 | 5353.01 | -1114.41 | 1498.61
| 5795 | 17.72 | 124.98 | 5437.2 | -1131.33 | 1521.95
| 5885 | 14.9 | 125.24 | 5523.57 | -1145.86 | 1542.63
| 6000 | 12.74 | 122.54 | 5635.24 | -1161.21 | 1565.4
| 6090 | 11.59 | 129.15 | 5723.22 | -1172.26 | 1580.77
| 6179 | 9.67 | 138.15 | 5810.7 | -1183.47 | 1592.7
| 6269 | 7.75 | 130.33 | 5899.66 | -1193.03 | 1602.37
| 6359 | 6.27 | 123.73 | 5988.98 | -1199.69 | 1611.08
| 6448 | 6.43 | 128.61 | 6077.44 | -1205.5 | 1619.02
| 6538 | 7.13 | 144.3 | 6166.81 | -1213.18 | 1626.22
| 6628 | 6.24 | 147.27 | 6256.2 | -1221.83 | 1632.12
| 6718 | 4.53 | 162.5 | 6345.81 | -1229.33 | 1635.83
| 6807 | 2.7 | 186.24 | 6434.63 | -1234.77 | 1636.66
| 6896 | 1.72 | 208.75 | 6523.56 | -1238.03 | 1635.79
| 6986 | 9.29 | 12.96 | 6613.23 | -1232.11 | 1636.77
| 7076 | 16.06 | 3.81 | 6700.99 | -1212.59 | 1639.23
| 7165 | 26.29 | 1.29 | 6783.87 | -1180.51 | 1640.5
| 7255 | 34.01 | 359.75 | 6861.64 | -1135.35 | 1640.84
| 7344 | 39.37 | 0.37 | 6932.98 | -1082.19 | 1640.91
| 7434 | 45.12 | 1.28 | 6999.58 | -1021.72 | 1641.81
| 7523 | 49.22 | 3.22 | 7060.07 | -956.52 | 1644.41
| 7613 | 55.69 | 4.19 | 7114.89 | -885.35 | 1649.04
| 7703 | 60.54 | 1.2 | 7162.42 | -809.05 | 1652.58
| 7792 | 67.57 | 359.18 | 7201.34 | -729.07 | 1652.81
| 7882 | 70.63 | 358.07 | 7233.44 | -645.03 | 1650.78
| 7972 | 77.54 | 359.74 | 7258.11 | -558.55 | 1649.15
| 8061 | 83.5 | 0.5 | 7272.76 | -470.81 | 1649.34
| 8151 | 87.25 | 0.4 | 7280.02 | -381.12 | 1650.04
| 8241 | 88.31 | 359.86 | 7283.5 | -291.19 | 1650.25
| 8330 | 89.26 | 359.42 | 7285.39 | -202.21 | 1649.69
| 8420 | 91 | 359.12 | 7285.19 | -112.22 | 1648.54
| 8510 | 90.56 | 358.16 | 7283.96 | -22.26 | 1646.4
| 8599 | 91.41 | 357.91 | 7282.43 | 66.67 | 1643.35
| 8689 | 88.47 | 358.06 | 7282.53 | 156.61 | 1640.19
| 8778 | 88.39 | 357.55 | 7284.96 | 245.51 | 1636.78
| 8868 | 90.39 | 358.14 | 7285.92 | 335.44 | 1633.4
| 8958 | 90.71 | 358.02 | 7285.06 | 425.38 | 1630.38
| 9047 | 90.62 | 358.39 | 7284.03 | 514.33 | 1627.59
| 9137 | 89.09 | 359.45 | 7284.25 | 604.31 | 1625.9
| 9227 | 90.24 | 359.37 | 7284.78 | 694.3 | 1624.97
| 9316 | 91.07 | 358.92 | 7283.76 | 783.29 | 1623.64
| 9406 | 90.76 | 359.8 | 7282.32 | 873.27 | 1622.64
| 9496 | 91.37 | 1.09 | 7280.65 | 963.25 | 1623.34
| 9585 | 89.92 | 359.97 | 7279.65 | 1052.23 | 1624.16
| 9675 | 91.11 | 359.74 | 7278.84 | 1142.23 | 1623.93
| 9765 | 89.86 | 0.53 | 7278.08 | 1232.22 | 1624.14
| 9854 | 88.23 | 0.52 | 7279.56 | 1321.2 | 1624.96
| 9944 | 89.29 | 0.18 | 7281.51 | 1411.18 | 1625.51
| 10034 | 90.57 | 0.34 | 7281.62 | 1501.18 | 1625.92
| 10123 | 88.89 | 0.34 | 7282.04 | 1590.17 | 1626.45
| 10213 | 90.19 | 0.35 | 7282.76 | 1680.16 | 1626.99
| 10303 | 91.39 | 0.21 | 7281.52 | 1770.15 | 1627.43
| 10392 | 90.24 | 1.73 | 7280.25 | 1859.13 | 1628.93
| 10482 | 88.73 | 2.07 | 7281.06 | 1949.07 | 1631.92
| 10572 | 90.02 | 1.65 | 7282.05 | 2039.02 | 1634.84
| 10661 | 89.16 | 2.76 | 7282.68 | 2127.95 | 1638.26
| 10751 | 89.89 | 2.81 | 7283.43 | 2217.84 | 1642.64
| 10841 | 88.72 | 1.87 | 7284.52 | 2307.75 | 1646.31
| 10930 | 89.41 | 2.93 | 7285.97 | 2396.66 | 1650.04
| 11020 | 89.91 | 2.83 | 7286.51 | 2486.54 | 1654.56
| 11109 | 89.35 | 0.96 | 7287.08 | 2575.49 | 1657.5
| 11199 | 89.72 | 0.99 | 7287.81 | 2665.47 | 1659.03
| 11289 | 90.14 | 358.43 | 7287.92 | 2755.46 | 1658.58
| 11379 | 90.85 | 359.85 | 7287.14 | 2845.45 | 1657.23
| 11468 | 89.14 | 359.09 | 7287.15 | 2934.44 | 1656.4
| 11558 | 89.62 | 358.89 | 7288.13 | 3024.42 | 1654.82
| 11647 | 90.38 | 358.98 | 7288.13 | 3113.4 | 1653.16
| 11737 | 89.99 | 358.35 | 7287.84 | 3203.38 | 1651.07
| 11826 | 90.7 | 0.17 | 7287.3 | 3292.37 | 1649.92
| 11916 | 91.09 | 359.89 | 7285.89 | 3382.35 | 1649.96
| 12006 | 90.32 | 0.92 | 7284.79 | 3472.34 | 1650.6
| 12095 | 91 | 1.48 | 7283.76 | 3561.32 | 1652.46
| 12185 | 89.36 | 2.1 | 7283.48 | 3651.27 | 1655.27
| 12274 | 89.67 | 1.93 | 7284.23 | 3740.21 | 1658.4
| 12364 | 90.29 | 2.53 | 7284.26 | 3830.14 | 1661.91
| 12453 | 91.24 | 2.32 | 7283.07 | 3919.05 | 1665.67
| 12543 | 89.39 | 3.07 | 7282.58 | 4008.95 | 1669.9
| 12632 | 88.61 | 1.5 | 7284.13 | 4097.86 | 1673.45
| 12722 | 88.87 | 1.99 | 7286.11 | 4187.8 | 1676.19
| 12812 | 88.85 | 1.44 | 7287.9 | 4277.74 | 1678.88
| 12901 | 88.89 | 1.51 | 7289.66 | 4366.69 | 1681.17
| 12991 | 88.88 | 0.96 | 7291.41 | 4456.65 | 1683.11
| 13081 | 89.96 | 2.14 | 7292.32 | 4546.61 | 1685.55
| 13170 | 89.64 | 2.55 | 7292.63 | 4635.54 | 1689.19
| 13260 | 91.47 | 0.43 | 7291.76 | 4725.49 | 1691.53
| 13349 | 90.44 | 359.74 | 7290.28 | 4814.48 | 1691.66
| 13439 | 90.43 | 359.61 | 7289.59 | 4904.48 | 1691.15
| 13529 | 90.37 | 359.65 | 7288.96 | 4994.47 | 1690.57
| 13618 | 91.12 | 359.22 | 7287.81 | 5083.46 | 1689.69
| 13708 | 91.62 | 359.45 | 7285.66 | 5173.43 | 1688.65
| 13797 | 90.69 | 358.64 | 7283.86 | 5262.39 | 1687.16
| 13887 | 91.01 | 358.27 | 7282.53 | 5352.35 | 1684.74
| 13977 | 91.51 | 358.6 | 7280.55 | 5442.3 | 1682.28
| 14067 | 90.68 | 359.22 | 7278.83 | 5532.26 | 1680.57
| 14156 | 90.86 | 358.32 | 7277.63 | 5621.23 | 1678.66
| 14246 | 91.21 | 357.85 | 7276.01 | 5711.17 | 1675.65
| 14335 | 91.05 | 359.3 | 7274.25 | 5800.12 | 1673.44
| 14425 | 91.2 | 0.66 | 7272.48 | 5890.1 | 1673.41
| 14514 | 90.29 | 1.43 | 7271.33 | 5979.08 | 1675.03
| 14603 | 91.2 | 1.14 | 7270.17 | 6068.05 | 1677.03
| 14693 | 90.01 | 1.61 | 7269.22 | 6158.01 | 1679.19
| 14782 | 90.79 | 1.22 | 7268.6 | 6246.98 | 1681.38
| 14872 | 91.32 | 0.35 | 7266.94 | 6336.96 | 1682.62
| 14961 | 89.3 | 359.48 | 7266.46 | 6425.95 | 1682.48
| 15051 | 89.56 | 359.34 | 7267.35 | 6515.94 | 1681.56
| 15141 | 89.71 | 358.98 | 7267.93 | 6605.93 | 1680.24
| 15230 | 89.26 | 358.89 | 7268.73 | 6694.91 | 1678.58
| 15319 | 90.85 | 359.44 | 7268.64 | 6783.9 | 1677.29
| 15409 | 91.3 | 359.07 | 7266.95 | 6873.87 | 1676.12
| 15498 | 91.82 | 359.1 | 7264.53 | 6962.83 | 1674.7
| 15587 | 90.77 | 359.07 | 7262.52 | 7051.79 | 1673.28
| 15676 | 90.81 | 358.89 | 7261.29 | 7140.77 | 1671.69
| 15766 | 90.43 | 0.72 | 7260.32 | 7230.76 | 1671.39
| 15855 | 91.43 | 0.7 | 7258.87 | 7319.74 | 1672.49
| 15945 | 91.67 | 0.48 | 7256.44 | 7409.7 | 1673.41
| 16035 | 92.73 | 0.49 | 7252.98 | 7499.63 | 1674.18
| 16124 | 91.22 | 1.64 | 7249.92 | 7588.56 | 1675.83
| 16214 | 89.9 | 1.29 | 7249.04 | 7678.52 | 1678.13
| 16303 | 90.86 | 1.57 | 7248.45 | 7767.49 | 1680.35
| 16393 | 89.78 | 1.15 | 7247.94 | 7857.47 | 1682.49
| 16482 | 90.41 | 0.88 | 7247.8 | 7946.45 | 1684.06
| 16572 | 91.01 | 0.69 | 7246.68 | 8036.44 | 1685.3
| 16661 | 90.89 | 359.87 | 7245.21 | 8125.42 | 1685.73
| 16751 | 90.86 | 359.69 | 7243.83 | 8215.41 | 1685.39
| 16841 | 92.09 | 359.1 | 7241.51 | 8305.37 | 1684.44
| 16930 | 90.03 | 358.55 | 7239.87 | 8394.33 | 1682.61
| 17020 | 90.88 | 357.22 | 7239.15 | 8484.27 | 1679.29
| 17109 | 90.28 | 358.02 | 7238.25 | 8573.18 | 1675.59
| 17199 | 91.27 | 358.01 | 7237.04 | 8663.12 | 1672.48
| 17289 | 91.78 | 357.62 | 7234.64 | 8753.02 | 1669.05
| 17378 | 90.28 | 358.89 | 7233.04 | 8841.96 | 1666.34
| 17468 | 90.59 | 359.95 | 7232.36 | 8931.95 | 1665.43
| 17558 | 89.41 | 1.1 | 7232.36 | 9021.95 | 1666.25
| 17647 | 89.7 | 1.07 | 7233.05 | 9110.93 | 1667.94
| 17737 | 90.49 | 1.04 | 7232.9 | 9200.91 | 1669.59
| 17826 | 90 | 2.08 | 7232.52 | 9289.88 | 1672.02
| 17916 | 89.75 | 0.13 | 7232.71 | 9379.86 | 1673.75
| 18006 | 87.57 | 359.96 | 7234.82 | 9469.83 | 1673.82
| 18095 | 88.26 | 359.5 | 7238.06 | 9558.77 | 1673.4
| 18185 | 89.01 | 359.37 | 7240.2 | 9648.74 | 1672.52
| 18274 | 89.07 | 0.65 | 7241.69 | 9737.72 | 1672.53
| 18364 | 89.62 | 0.75 | 7242.72 | 9827.71 | 1673.63
| 18434 | 90.97 | 2.22 | 7242.36 | 9897.68 | 1675.45
| 18489 | 90.97 | 2.22 | 7241.43 | 9952.63 | 1677.58

## Lookup (hidden)
North Reference | RetunValue | Grid Type | ReturnValue | Deviation Indicator | ReturnValue
| 2 |  | 0 |  | 4
True |  | SPCS-Colorado Central-NAD27 |  | Directional
Grid |  | SPCS-Colorado Central-NAD83 |  | High Angle
|  | SPCS-Colorado North-NAD27 |  | Horizontal
SPCS-Colorado North-NAD83
SPCS-Colorado South-NAD27
SPCS-Colorado South-NAD83
UTM-Zone 12 NAD27
UTM-Zone 12 NAD83
UTM-Zone 13 NAD27
UTM-Zone 13 NAD83