## Data
Header Information | measured depth (ft) | inclination (°) | azimuth (°) | true vertical depth (ft) | northing +N/-S (ft) | easting +E/-W (ft)
Operator Name | 0 | 0 | 0 | 0 | 0 | 0
Kerr-Mcgee | 128 | 0.18 | 133.51 | 128 | -0.14 | 0.15
Operator Number | 223 | 0.44 | 319.66 | 223 | 0.04 | 0.02
47120 | 318 | 0.4 | 297.34 | 318 | 0.47 | -0.51
Well Name and Number | 412 | 1.1 | 238.01 | 411.99 | 0.14 | -1.57
Sarchet 21-1HZ | 508 | 1.67 | 218.67 | 507.96 | -1.44 | -3.23
API Number (if available) | 603 | 3.47 | 212.08 | 602.86 | -4.96 | -5.62
| 699 | 4.22 | 202.5 | 698.65 | -10.68 | -8.51
Location: QQ SEC TWP RGE | 793 | 5.32 | 193.45 | 792.32 | -18.12 | -10.85
SEC 21-3N-66W | 889 | 5.36 | 188.18 | 887.9 | -26.88 | -12.52
Citing Type: Planned or Actual | 984 | 6.55 | 177.45 | 982.39 | -36.69 | -12.91
Actual | 1079 | 8.61 | 179.21 | 1076.56 | -49.21 | -12.57
Deviation Indicator | 1174 | 9.62 | 179.3 | 1170.36 | -64.26 | -12.38
Horizontal | 1269 | 11.38 | 181.23 | 1263.76 | -81.57 | -12.48
North Reference | 1364 | 14.62 | 184.57 | 1356.32 | -102.9 | -13.64
True | 1460 | 15.1 | 184.92 | 1449.11 | -127.43 | -15.68
Grid Type | 1554 | 18.06 | 185.1 | 1539.19 | -154.15 | -18.02
#VALUE! | 1649 | 18.72 | 183.69 | 1629.34 | -184.03 | -20.31
| 1744 | 19.82 | 178.95 | 1719.02 | -215.35 | -21
| 1825 | 20.04 | 178.95 | 1795.17 | -242.96 | -20.49
| 1959 | 20.03 | 179.61 | 1921.06 | -288.86 | -19.92
| 2048 | 19.29 | 176.76 | 2004.87 | -318.78 | -18.98
| 2138 | 18.46 | 175.01 | 2090.03 | -347.82 | -16.9
| 2227 | 17.27 | 180.44 | 2174.74 | -375.07 | -15.78
| 2317 | 17.9 | 182.99 | 2260.54 | -402.24 | -16.6
| 2406 | 20.1 | 184.3 | 2344.69 | -431.15 | -18.46
| 2496 | 20.17 | 182.51 | 2429.19 | -462.08 | -20.3
| 2586 | 20.64 | 184.44 | 2513.54 | -493.39 | -22.21
| 2675 | 20.7 | 184.48 | 2596.81 | -524.71 | -24.65
| 2765 | 21.58 | 183.64 | 2680.75 | -557.09 | -26.95
| 2855 | 20 | 182.43 | 2764.89 | -588.99 | -28.65
| 2944 | 21.39 | 184.95 | 2848.15 | -620.36 | -30.69
| 3034 | 21.02 | 184.73 | 2932.05 | -652.8 | -33.44
| 3124 | 20.46 | 183.72 | 3016.22 | -684.58 | -35.79
| 3213 | 19.97 | 183.37 | 3099.74 | -715.28 | -37.7
| 3303 | 18.36 | 182.06 | 3184.75 | -744.79 | -39.11
| 3393 | 19.93 | 187.01 | 3269.77 | -774.18 | -41.49
| 3482 | 19.51 | 186.09 | 3353.55 | -804.01 | -44.92
| 3572 | 19.63 | 183.7 | 3438.36 | -834.04 | -47.49
| 3661 | 19.91 | 184.21 | 3522.11 | -864.08 | -49.57
| 3751 | 21.03 | 186.92 | 3606.43 | -895.39 | -52.64
| 3841 | 17.92 | 186 | 3691.27 | -925.2 | -56.03
| 3930 | 19.58 | 183.84 | 3775.54 | -953.7 | -58.46
| 4019 | 21.34 | 183.86 | 3858.93 | -984.74 | -60.55
| 4109 | 19.17 | 188.18 | 3943.36 | -1015.71 | -63.76
| 4198 | 21.07 | 179.18 | 4026.95 | -1046.18 | -65.61
| 4288 | 20.97 | 180.1 | 4110.96 | -1078.46 | -65.4
| 4377 | 20.1 | 179.83 | 4194.3 | -1109.68 | -65.38
| 4467 | 17.95 | 180.26 | 4279.38 | -1139.02 | -65.4
| 4557 | 15.49 | 178.9 | 4365.57 | -1164.9 | -65.23
| 4646 | 15.35 | 180.31 | 4451.36 | -1188.57 | -65.07
| 4736 | 13.08 | 180.15 | 4538.6 | -1210.66 | -65.16
| 4825 | 13.03 | 182.8 | 4625.3 | -1230.76 | -65.68
| 4915 | 13.53 | 186.53 | 4712.9 | -1251.35 | -67.37
| 5005 | 12.46 | 187.27 | 4800.59 | -1271.44 | -69.8
| 5094 | 10.9 | 187.91 | 4887.75 | -1289.3 | -72.17
| 5184 | 9.59 | 185.47 | 4976.31 | -1305.19 | -74.06
| 5274 | 7.91 | 180.9 | 5065.26 | -1318.85 | -74.87
| 5363 | 6.14 | 188.07 | 5153.59 | -1329.69 | -75.63
| 5453 | 3.35 | 187.96 | 5243.27 | -1337.06 | -76.67
| 5543 | 0.55 | 223.43 | 5333.21 | -1339.98 | -77.33
| 5632 | 0.69 | 271.77 | 5422.21 | -1340.27 | -78.16
| 5722 | 0.58 | 268.33 | 5512.2 | -1340.27 | -79.16
| 5812 | 0.62 | 315.9 | 5602.2 | -1339.93 | -79.95
| 5901 | 0.75 | 339.73 | 5691.19 | -1339.04 | -80.49
| 6015 | 0.9 | 355.13 | 5805.18 | -1337.45 | -80.82
| 6105 | 0.65 | 331.71 | 5895.17 | -1336.29 | -81.13
| 6194 | 1.04 | 342.32 | 5984.16 | -1335.08 | -81.61
| 6284 | 0.83 | 299.03 | 6074.15 | -1333.98 | -82.43
| 6373 | 0.42 | 274.64 | 6163.15 | -1333.64 | -83.32
| 6463 | 0.4 | 312.06 | 6253.14 | -1333.41 | -83.88
| 6553 | 0.87 | 31.34 | 6343.14 | -1332.61 | -83.76
| 6643 | 1.11 | 52.2 | 6433.13 | -1331.49 | -82.71
| 6732 | 3.18 | 357.87 | 6522.07 | -1328.5 | -82.12
| 6822 | 9.58 | 8.48 | 6611.47 | -1318.59 | -81.11
| 6911 | 14.61 | 354.03 | 6698.48 | -1300.08 | -81.19
| 7001 | 22.64 | 357.99 | 6783.7 | -1271.43 | -82.98
| 7091 | 26.23 | 356.04 | 6865.63 | -1234.27 | -84.96
| 7180 | 33.92 | 359.77 | 6942.59 | -1189.74 | -86.42
| 7270 | 40.37 | 1.87 | 7014.3 | -1135.44 | -85.57
| 7359 | 45.1 | 356.2 | 7079.68 | -1075.12 | -86.72
| 7449 | 51.75 | 355.91 | 7139.37 | -1007.99 | -91.36
| 7538 | 62.04 | 357.14 | 7187.91 | -933.68 | -95.82
| 7628 | 77.64 | 356.25 | 7218.83 | -849.6 | -100.71
| 7718 | 83.57 | 358.57 | 7233.52 | -760.94 | -104.71
| 7807 | 87.13 | 358.38 | 7240.74 | -672.28 | -107.07
| 7897 | 88.86 | 357.98 | 7243.88 | -582.38 | -109.92
| 7987 | 90.21 | 358.37 | 7244.61 | -492.43 | -112.79
| 8077 | 91.1 | 0.24 | 7243.59 | -402.45 | -113.88
| 8166 | 90.03 | 1.05 | 7242.71 | -313.46 | -112.88
| 8256 | 89.68 | 0.24 | 7242.94 | -223.47 | -111.87
| 8345 | 90.29 | 1.55 | 7242.96 | -134.48 | -110.48
| 8435 | 89.51 | 3.62 | 7243.12 | -44.58 | -106.42
| 8525 | 88.5 | 2.83 | 7244.68 | 45.26 | -101.35
| 8614 | 88.2 | 3.15 | 7247.24 | 134.1 | -96.71
| 8704 | 90.08 | 3.28 | 7248.59 | 223.95 | -91.67
| 8794 | 90.41 | 1.65 | 7248.21 | 313.86 | -87.8
| 8883 | 90.96 | 1.74 | 7247.14 | 402.82 | -85.16
| 8973 | 90.05 | 1.43 | 7246.35 | 492.78 | -82.68
| 9063 | 89.23 | 1.08 | 7246.92 | 582.75 | -80.7
| 9152 | 90.76 | 1.4 | 7246.92 | 671.73 | -78.78
| 9242 | 88.87 | 1.03 | 7247.21 | 761.7 | -76.87
| 9331 | 88.88 | 1.09 | 7248.96 | 850.67 | -75.22
| 9421 | 88.97 | 1.27 | 7250.65 | 940.64 | -73.37
| 9511 | 89.41 | 1.51 | 7251.92 | 1030.6 | -71.19
| 9600 | 89.61 | 1.43 | 7252.68 | 1119.57 | -68.9
| 9690 | 89.52 | 358.65 | 7253.37 | 1209.56 | -68.84
| 9780 | 89.5 | 357.87 | 7254.14 | 1299.51 | -71.57
| 9869 | 89.63 | 359.29 | 7254.81 | 1388.48 | -73.78
| 9959 | 89.11 | 358.02 | 7255.8 | 1478.45 | -75.89
| 10049 | 89.65 | 356.6 | 7256.78 | 1568.34 | -80.12
| 10138 | 90.86 | 357.33 | 7256.38 | 1657.21 | -84.83
| 10228 | 90.98 | 356.4 | 7254.94 | 1747.06 | -89.75
| 10318 | 90.93 | 358.67 | 7253.43 | 1836.96 | -93.62
| 10407 | 91.36 | 358.07 | 7251.66 | 1925.91 | -96.15
| 10497 | 91.79 | 0.12 | 7249.18 | 2015.86 | -97.57
| 10587 | 91.07 | 0.7 | 7246.94 | 2105.83 | -96.93
| 10676 | 89.48 | 2.29 | 7246.51 | 2194.79 | -94.61
| 10766 | 89.31 | 1.92 | 7247.46 | 2284.72 | -91.3
| 10856 | 89.74 | 1.81 | 7248.21 | 2374.67 | -88.37
| 10945 | 89.59 | 1.28 | 7248.73 | 2463.64 | -85.97
| 11035 | 90.21 | 0.76 | 7248.88 | 2553.62 | -84.37
| 11124 | 89.46 | 359.88 | 7249.14 | 2642.62 | -83.87
| 11214 | 89.54 | 359.37 | 7249.92 | 2732.62 | -84.46
| 11304 | 89.66 | 358.44 | 7250.55 | 2822.6 | -86.18
| 11394 | 89.52 | 357.52 | 7251.2 | 2912.54 | -89.35
| 11483 | 88.94 | 359.63 | 7252.39 | 3001.5 | -91.57
| 11573 | 88.75 | 359.71 | 7254.21 | 3091.48 | -92.08
| 11663 | 89.48 | 0.12 | 7255.6 | 3181.46 | -92.22
| 11752 | 88.33 | 0.35 | 7257.3 | 3270.45 | -91.85
| 11841 | 87.64 | 359.89 | 7260.43 | 3359.39 | -91.67
| 11931 | 88.16 | 359.88 | 7263.73 | 3449.33 | -91.85
| 12021 | 88.88 | 0.1 | 7266.05 | 3539.3 | -91.86
| 12110 | 88.89 | 1.21 | 7267.78 | 3628.27 | -90.85
| 12200 | 88.09 | 0.85 | 7270.15 | 3718.23 | -89.23
| 12289 | 88.33 | 0.37 | 7272.93 | 3807.18 | -88.28
| 12379 | 89.03 | 0.93 | 7275.01 | 3897.15 | -87.26
| 12468 | 87.3 | 0.39 | 7277.86 | 3986.09 | -86.24
| 12558 | 87.38 | 0.36 | 7282.03 | 4075.99 | -85.65
| 12647 | 87.58 | 0.23 | 7285.95 | 4164.91 | -85.19
| 12737 | 88.05 | 0.6 | 7289.38 | 4254.84 | -84.54
| 12827 | 88.23 | 0.64 | 7292.3 | 4344.79 | -83.56
| 12916 | 88.63 | 1.17 | 7294.74 | 4433.74 | -82.16
| 13006 | 89.58 | 1.17 | 7296.14 | 4523.71 | -80.32
| 13095 | 88.61 | 1.03 | 7297.55 | 4612.68 | -78.61
| 13185 | 88.65 | 1.2 | 7299.7 | 4702.64 | -76.86
| 13275 | 88.5 | 1.06 | 7301.94 | 4792.59 | -75.09
| 13364 | 89.09 | 1.39 | 7303.81 | 4881.55 | -73.19
| 13454 | 91.38 | 0.16 | 7303.44 | 4971.54 | -71.97
| 13544 | 90.98 | 359.08 | 7301.59 | 5061.51 | -72.57
| 13633 | 89.82 | 358.49 | 7300.97 | 5150.49 | -74.45
| 13723 | 90.22 | 359.16 | 7300.94 | 5240.47 | -76.3
| 13812 | 89.58 | 0.32 | 7301.09 | 5329.47 | -76.7
| 13902 | 88.94 | 0.38 | 7302.25 | 5419.46 | -76.15
| 13992 | 89.29 | 0.52 | 7303.64 | 5509.44 | -75.45
| 14082 | 89.4 | 0.43 | 7304.67 | 5599.43 | -74.7
| 14171 | 89.06 | 359.84 | 7305.87 | 5688.42 | -74.49
| 14261 | 90.34 | 358.41 | 7306.34 | 5778.41 | -75.86
| 14350 | 91.85 | 357.33 | 7304.64 | 5867.33 | -79.17
| 14440 | 92.33 | 357.34 | 7301.36 | 5957.17 | -83.35
| 14529 | 92.78 | 357.05 | 7297.39 | 6045.97 | -87.7
| 14618 | 93.39 | 356.95 | 7292.6 | 6134.72 | -92.36
| 14708 | 93 | 357.11 | 7287.58 | 6224.46 | -97.01
| 14797 | 92.69 | 358.21 | 7283.17 | 6313.28 | -100.64
| 14887 | 92.04 | 357.95 | 7279.45 | 6403.15 | -103.65
| 14976 | 90.82 | 358.23 | 7277.23 | 6492.07 | -106.62
| 15066 | 91.34 | 0.02 | 7275.53 | 6582.04 | -107.99
| 15156 | 91.56 | 0.75 | 7273.26 | 6672.01 | -107.39
| 15245 | 92.35 | 0.36 | 7270.22 | 6760.95 | -106.53
| 15334 | 93.19 | 359.94 | 7265.92 | 6849.85 | -106.29
| 15423 | 92.26 | 0.91 | 7261.69 | 6938.74 | -105.63
| 15513 | 92.44 | 2.18 | 7258 | 7028.63 | -103.21
| 15602 | 91.66 | 2.87 | 7254.81 | 7117.49 | -99.29
| 15691 | 90.55 | 2.86 | 7253.1 | 7206.36 | -94.84
| 15781 | 89.91 | 2.57 | 7252.74 | 7296.26 | -90.58
| 15870 | 89.5 | 1.99 | 7253.19 | 7385.18 | -87.04
| 15960 | 88.36 | 1.56 | 7254.88 | 7475.12 | -84.25
| 16050 | 88.81 | 1.54 | 7257.1 | 7565.06 | -81.82
| 16139 | 89.49 | 1.87 | 7258.42 | 7654.01 | -79.17
| 16229 | 88.97 | 359.36 | 7259.63 | 7743.99 | -78.21
| 16318 | 89.6 | 359.37 | 7260.74 | 7832.98 | -79.19
| 16408 | 87.82 | 358.14 | 7262.76 | 7922.93 | -81.15
| 16497 | 88.48 | 358.32 | 7265.64 | 8011.84 | -83.89
| 16587 | 88.8 | 357.95 | 7267.77 | 8101.77 | -86.82
| 16676 | 89.7 | 357.79 | 7268.94 | 8190.7 | -90.13
| 16766 | 87.66 | 357.73 | 7271.01 | 8280.6 | -93.65
| 16856 | 88.3 | 357.87 | 7274.18 | 8370.48 | -97.1
| 16945 | 88.76 | 357.78 | 7276.47 | 8459.38 | -100.48
| 17035 | 89.22 | 357.48 | 7278.05 | 8549.29 | -104.2
| 17124 | 89.19 | 356.99 | 7279.29 | 8638.18 | -108.49
| 17214 | 90.05 | 359.27 | 7279.89 | 8728.12 | -111.43
| 17304 | 88.98 | 0.5 | 7280.65 | 8818.12 | -111.61
| 17393 | 89.57 | 359.85 | 7281.77 | 8907.11 | -111.33
| 17483 | 89.82 | 0.48 | 7282.25 | 8997.1 | -111.08
| 17572 | 90.07 | 0.06 | 7282.34 | 9086.1 | -110.66
| 17662 | 90.32 | 359.78 | 7282.03 | 9176.1 | -110.78
| 17752 | 89.95 | 359.16 | 7281.82 | 9266.1 | -111.61
| 17841 | 90.67 | 359.23 | 7281.34 | 9355.09 | -112.86
| 17931 | 89.65 | 1.77 | 7281.09 | 9445.08 | -112.08
| 18021 | 90.1 | 1.32 | 7281.28 | 9535.04 | -109.65
| 18110 | 91.24 | 1.28 | 7280.24 | 9624.01 | -107.63
| 18200 | 90.31 | 0.54 | 7279.03 | 9713.99 | -106.2
| 18262 | 90.51 | 0.68 | 7278.58 | 9775.98 | -105.54
| 18324 | 90.51 | 0.68 | 7278.03 | 9837.98 | -104.81

## Lookup (hidden)
North Reference | RetunValue | Grid Type | ReturnValue | Deviation Indicator | ReturnValue
| 2 |  | 0 |  | 4
True |  | SPCS-Colorado Central-NAD27 |  | Directional
Grid |  | SPCS-Colorado Central-NAD83 |  | High Angle
|  | SPCS-Colorado North-NAD27 |  | Horizontal
SPCS-Colorado North-NAD83
SPCS-Colorado South-NAD27
SPCS-Colorado South-NAD83
UTM-Zone 12 NAD27
UTM-Zone 12 NAD83
UTM-Zone 13 NAD27
UTM-Zone 13 NAD83