## Data
Header Information | measured depth (ft) | inclination (°) | azimuth (°) | true vertical depth (ft) | northing +N/-S (ft) | easting +E/-W (ft)
Operator Name | 0 | 0 | 0 | 0 | 0 | 0
Kerr-Mcgee | 128 | 0.31 | 71.46 | 128 | 0.11 | 0.33
Operator Number | 223 | 0.7 | 45.97 | 223 | 0.6 | 0.99
47120 | 318 | 1.67 | 73.04 | 317.97 | 1.4 | 2.73
Well Name and Number | 412 | 2.81 | 76.91 | 411.9 | 2.32 | 6.29
Sarchet 21-3HZ | 508 | 4.04 | 80.69 | 507.73 | 3.4 | 11.91
API Number (if available) | 603 | 5.05 | 78.49 | 602.43 | 4.78 | 19.31
| 699 | 7.43 | 87.19 | 697.85 | 5.93 | 29.66
Location: QQ SEC TWP RGE | 793 | 8.92 | 83.59 | 790.9 | 7.04 | 42.97
SEC 21-3N-66W | 889 | 9.23 | 82 | 885.7 | 8.94 | 57.99
Citing Type: Planned or Actual | 984 | 10.63 | 80.6 | 979.27 | 11.43 | 74.18
Actual | 1079 | 11.07 | 80.69 | 1072.57 | 14.34 | 91.82
Deviation Indicator | 1174 | 11.12 | 81.3 | 1165.8 | 17.2 | 109.88
Horizontal | 1269 | 11.29 | 81.21 | 1258.99 | 20.01 | 128.13
North Reference | 1364 | 11.25 | 84.99 | 1352.16 | 22.24 | 146.55
True | 1460 | 10.15 | 84.11 | 1446.48 | 23.92 | 164.29
Grid Type | 1554 | 10.9 | 84.55 | 1538.9 | 25.62 | 181.38
#VALUE! | 1649 | 10.41 | 83.06 | 1632.26 | 27.51 | 198.84
| 1744 | 8.53 | 84.03 | 1725.97 | 29.28 | 214.37
| 1811 | 8.57 | 83.06 | 1792.22 | 30.4 | 224.27
| 1869 | 8.56 | 85.79 | 1849.57 | 31.24 | 232.86
| 1959 | 7.84 | 85.42 | 1938.65 | 32.22 | 245.66
| 2048 | 8.96 | 82.12 | 2026.7 | 33.65 | 258.58
| 2138 | 8.4 | 79.35 | 2115.67 | 35.83 | 271.98
| 2227 | 9.86 | 75.65 | 2203.54 | 38.92 | 285.75
| 2317 | 9.49 | 73.28 | 2292.26 | 42.96 | 300.32
| 2407 | 10.12 | 58.16 | 2380.96 | 49.27 | 314.15
| 2496 | 9.1 | 56.81 | 2468.71 | 57.25 | 326.68
| 2586 | 8.52 | 61.65 | 2557.65 | 64.31 | 338.5
| 2675 | 8.19 | 59.69 | 2645.7 | 70.64 | 349.78
| 2765 | 7.55 | 55.75 | 2734.85 | 77.2 | 360.2
| 2855 | 8.19 | 59.37 | 2824.01 | 83.8 | 370.6
| 2945 | 9.68 | 65.66 | 2912.91 | 90.18 | 383.01
| 3034 | 9.21 | 63.45 | 3000.71 | 96.45 | 396.2
| 3124 | 8.47 | 63.74 | 3089.64 | 102.6 | 408.59
| 3214 | 7.7 | 63.06 | 3178.74 | 108.27 | 419.91
| 3303 | 8.59 | 65.95 | 3266.85 | 113.68 | 431.3
| 3393 | 7.64 | 64.24 | 3355.94 | 119.02 | 442.82
| 3483 | 7.85 | 63.86 | 3445.12 | 124.32 | 453.73
| 3572 | 8.46 | 64.14 | 3533.22 | 129.86 | 465.07
| 3662 | 9.45 | 69.37 | 3622.12 | 135.35 | 477.95
| 3751 | 8.3 | 69.25 | 3710.06 | 140.2 | 490.79
| 3841 | 7.27 | 68.49 | 3799.23 | 144.59 | 502.17
| 3930 | 8.54 | 64.12 | 3887.38 | 149.54 | 513.35
| 4020 | 7.36 | 65.85 | 3976.51 | 154.81 | 524.62
| 4109 | 9.69 | 66.98 | 4064.52 | 160.08 | 536.72
| 4199 | 9.09 | 67.05 | 4153.32 | 165.81 | 550.24
| 4288 | 8.59 | 66.49 | 4241.26 | 171.2 | 562.81
| 4378 | 7.5 | 66.08 | 4330.37 | 176.27 | 574.34
| 4467 | 6.29 | 62.97 | 4418.73 | 180.84 | 583.99
| 4557 | 5.81 | 62.42 | 4508.23 | 185.19 | 592.42
| 4647 | 4.44 | 73.37 | 4597.87 | 188.29 | 599.8
| 4736 | 3.27 | 69.48 | 4686.66 | 190.17 | 605.48
| 4826 | 1.29 | 66.61 | 4776.59 | 191.47 | 608.81
| 4915 | 1.79 | 60.28 | 4865.56 | 192.56 | 610.94
| 5005 | 1.53 | 224.79 | 4955.54 | 192.4 | 611.31
| 5095 | 1.4 | 235.72 | 5045.51 | 190.93 | 609.56
| 5184 | 1.23 | 236 | 5134.49 | 189.78 | 607.87
| 5274 | 1.08 | 227.98 | 5224.47 | 188.67 | 606.44
| 5364 | 0.99 | 231.67 | 5314.46 | 187.62 | 605.2
| 5454 | 0.53 | 224.93 | 5404.45 | 186.85 | 604.29
| 5543 | 0.29 | 219.11 | 5493.45 | 186.38 | 603.86
| 5633 | 0.42 | 228.94 | 5583.45 | 185.99 | 603.47
| 5722 | 0.19 | 282.9 | 5672.44 | 185.81 | 603.08
| 5812 | 0.4 | 296.6 | 5762.44 | 185.98 | 602.65
| 5901 | 0.82 | 308.66 | 5851.44 | 186.52 | 601.88
| 6016 | 0.52 | 331.63 | 5966.43 | 187.49 | 600.99
| 6106 | 0.58 | 23.88 | 6056.43 | 188.27 | 600.98
| 6196 | 0.99 | 66.81 | 6146.42 | 188.99 | 601.87
| 6285 | 1.54 | 53.87 | 6235.4 | 190 | 603.55
| 6375 | 1.73 | 57.02 | 6325.36 | 191.45 | 605.66
| 6465 | 0.44 | 62.38 | 6415.34 | 192.35 | 607.11
| 6554 | 1.05 | 53.29 | 6504.33 | 193 | 608.07
| 6644 | 9.89 | 175.5 | 6593.91 | 185.76 | 609.34
| 6734 | 16.19 | 179.37 | 6681.54 | 165.49 | 610.08
| 6823 | 24.3 | 180.92 | 6764.98 | 134.72 | 609.92
| 6913 | 30.22 | 182.45 | 6844.95 | 93.54 | 608.66
| 7002 | 33.96 | 182.88 | 6920.34 | 46.32 | 606.45
| 7092 | 39.48 | 180.98 | 6992.45 | -7.44 | 604.7
| 7182 | 48.47 | 182.55 | 7057.15 | -69.83 | 602.7
| 7271 | 55.78 | 181.35 | 7111.76 | -139.99 | 600.35
| 7361 | 61.03 | 180.54 | 7158.9 | -216.61 | 599.1
| 7450 | 66.22 | 178.36 | 7198.42 | -296.31 | 599.9
| 7540 | 73.34 | 176.96 | 7229.51 | -380.64 | 603.37
| 7630 | 80.87 | 177.44 | 7249.58 | -468.2 | 607.65
| 7719 | 91.03 | 180.77 | 7255.86 | -556.84 | 609.02
| 7809 | 90.1 | 180.97 | 7254.97 | -646.82 | 607.65
| 7899 | 90.24 | 179.99 | 7254.71 | -736.82 | 606.9
| 7988 | 94.42 | 179.98 | 7251.09 | -825.72 | 606.92
| 8078 | 91.6 | 181.12 | 7246.36 | -915.58 | 606.06
| 8168 | 92.47 | 180.92 | 7243.17 | -1005.51 | 604.46
| 8257 | 91.94 | 180.68 | 7239.74 | -1094.44 | 603.21
| 8347 | 91.53 | 181.49 | 7237.02 | -1184.38 | 601.51
| 8437 | 92.29 | 181.34 | 7234.02 | -1274.3 | 599.29
| 8526 | 92.66 | 181.44 | 7230.18 | -1363.19 | 597.13
| 8616 | 92.17 | 182.42 | 7226.38 | -1453.06 | 594.1
| 8705 | 92.83 | 182.12 | 7222.5 | -1541.9 | 590.58
| 8795 | 91.88 | 181.49 | 7218.8 | -1631.78 | 587.75
| 8885 | 90.96 | 180.43 | 7216.57 | -1721.74 | 586.24
| 8974 | 90.99 | 180.38 | 7215.06 | -1810.72 | 585.61
| 9064 | 91.53 | 180.45 | 7213.08 | -1900.7 | 584.96
| 9154 | 90.18 | 180.38 | 7211.74 | -1990.69 | 584.31
| 9243 | 90.64 | 180.24 | 7211.1 | -2079.68 | 583.83
| 9333 | 90.03 | 180.56 | 7210.57 | -2169.68 | 583.2
| 9423 | 90.39 | 180.7 | 7210.24 | -2259.67 | 582.21
| 9512 | 90.44 | 180.22 | 7209.6 | -2348.67 | 581.5
| 9602 | 90.62 | 180.82 | 7208.77 | -2438.66 | 580.68
| 9692 | 89.35 | 180.44 | 7208.79 | -2528.65 | 579.69
| 9781 | 89.71 | 179.99 | 7209.52 | -2617.65 | 579.36
| 9871 | 89.97 | 180.33 | 7209.77 | -2707.64 | 579.1
| 9961 | 90.32 | 180.02 | 7209.54 | -2797.64 | 578.83
| 10050 | 90.14 | 179.97 | 7209.19 | -2886.64 | 578.84
| 10140 | 89.98 | 179.84 | 7209.09 | -2976.64 | 578.99
| 10230 | 90.22 | 180.49 | 7208.93 | -3066.64 | 578.73
| 10319 | 90.53 | 180.45 | 7208.35 | -3155.64 | 578
| 10409 | 90.13 | 180.98 | 7207.83 | -3245.63 | 576.87
| 10498 | 89.82 | 180.57 | 7207.87 | -3334.62 | 575.67
| 10588 | 90.7 | 181.25 | 7207.46 | -3424.61 | 574.24
| 10678 | 90.25 | 181.58 | 7206.72 | -3514.57 | 572.02
| 10768 | 90.23 | 182.38 | 7206.34 | -3604.52 | 568.91
| 10857 | 88.9 | 182.71 | 7207.02 | -3693.43 | 564.96
| 10947 | 89.32 | 182.62 | 7208.41 | -3783.32 | 560.77
| 11036 | 89.57 | 183.18 | 7209.28 | -3872.2 | 556.27
| 11126 | 90.27 | 181.7 | 7209.4 | -3962.12 | 552.44
| 11216 | 90.65 | 181.78 | 7208.68 | -4052.07 | 549.71
| 11306 | 89.84 | 179.09 | 7208.3 | -4142.06 | 549.02
| 11395 | 90.5 | 179.38 | 7208.03 | -4231.05 | 550.21
| 11485 | 89.42 | 179.4 | 7208.09 | -4321.04 | 551.17
| 11574 | 89.79 | 179.01 | 7208.71 | -4410.03 | 552.4
| 11664 | 89.85 | 178.83 | 7208.99 | -4500.02 | 554.1
| 11754 | 89.83 | 178.07 | 7209.24 | -4589.98 | 556.54
| 11843 | 91.41 | 177.89 | 7208.28 | -4678.92 | 559.67
| 11933 | 90.8 | 178.33 | 7206.54 | -4768.85 | 562.64
| 12022 | 90.35 | 179.36 | 7205.65 | -4857.83 | 564.43
| 12112 | 90.35 | 178.18 | 7205.1 | -4947.8 | 566.37
| 12201 | 89.4 | 180.63 | 7205.29 | -5036.79 | 567.29
| 12291 | 89.67 | 178.68 | 7206.02 | -5126.78 | 567.83
| 12380 | 90.97 | 179.05 | 7205.53 | -5215.76 | 569.59
| 12470 | 90.26 | 178.52 | 7204.56 | -5305.73 | 571.5
| 12559 | 90.6 | 178.21 | 7203.89 | -5394.7 | 574.04
| 12649 | 89.43 | 178.4 | 7203.87 | -5484.65 | 576.7
| 12739 | 89.64 | 178.18 | 7204.6 | -5574.61 | 579.39
| 12828 | 89.57 | 177.98 | 7205.21 | -5663.56 | 582.37
| 12931 | 90.02 | 178.98 | 7205.58 | -5766.52 | 585.1
| 12993 | 90.02 | 178.98 | 7205.56 | -5828.51 | 586.21

## Lookup (hidden)
North Reference | RetunValue | Grid Type | ReturnValue | Deviation Indicator | ReturnValue
| 2 |  | 0 |  | 4
True |  | SPCS-Colorado Central-NAD27 |  | Directional
Grid |  | SPCS-Colorado Central-NAD83 |  | High Angle
|  | SPCS-Colorado North-NAD27 |  | Horizontal
SPCS-Colorado North-NAD83
SPCS-Colorado South-NAD27
SPCS-Colorado South-NAD83
UTM-Zone 12 NAD27
UTM-Zone 12 NAD83
UTM-Zone 13 NAD27
UTM-Zone 13 NAD83