## Data
Header Information | measured depth (ft) | inclination (°) | azimuth (°) | true vertical depth (ft) | northing +N/-S (ft) | easting +E/-W (ft)
Operator Name | 0 | 0 | 0 | 0 | 0 | 0
Kerr-Mcgee | 128 | 0.31 | 192.22 | 128 | -0.34 | -0.07
Operator Number | 223 | 0.7 | 206.81 | 223 | -1.11 | -0.39
47120 | 318 | 1.32 | 123.14 | 317.98 | -2.22 | 0.27
Well Name and Number | 412 | 2.07 | 137.64 | 411.94 | -4.07 | 2.32
Sarchet 21-4HZ | 508 | 2.46 | 128.76 | 507.87 | -6.64 | 5.09
API Number (if available) | 603 | 3.21 | 125.51 | 602.75 | -9.46 | 8.85
| 699 | 4.26 | 148.54 | 698.55 | -14.07 | 12.89
Location: QQ SEC TWP RGE | 793 | 6.72 | 147.57 | 792.11 | -21.69 | 17.67
SEC 21-3N-66W | 889 | 8.48 | 149.94 | 887.27 | -32.55 | 24.22
Citing Type: Planned or Actual | 984 | 9.27 | 151 | 981.13 | -45.31 | 31.44
Actual | 1079 | 11.16 | 149.5 | 1074.62 | -59.92 | 39.82
Deviation Indicator | 1174 | 11.87 | 149.06 | 1167.71 | -76.23 | 49.51
Horizontal | 1269 | 13.27 | 148.63 | 1260.43 | -93.92 | 60.21
North Reference | 1364 | 15.91 | 146.25 | 1352.36 | -114.06 | 73.12
True | 1460 | 16.96 | 147.22 | 1444.43 | -136.77 | 88.01
Grid Type | 1554 | 19.07 | 148.27 | 1533.82 | -161.36 | 103.51
#VALUE! | 1649 | 18.98 | 146.43 | 1623.63 | -187.43 | 120.22
| 1744 | 21.05 | 149.86 | 1712.89 | -215.06 | 137.33
| 1823 | 20.52 | 149.94 | 1786.75 | -239.32 | 151.39
| 1933 | 19.81 | 153.29 | 1890.01 | -272.66 | 169.43
| 2022 | 18.67 | 153.22 | 1974.04 | -298.85 | 182.62
| 2112 | 19.42 | 153.09 | 2059.11 | -325.05 | 195.88
| 2201 | 21.04 | 145.7 | 2142.63 | -351.45 | 211.59
| 2291 | 19.28 | 144.93 | 2227.11 | -376.96 | 229.23
| 2381 | 21.02 | 147.17 | 2311.6 | -402.68 | 246.52
| 2470 | 19.5 | 146.6 | 2395.09 | -428.5 | 263.35
| 2560 | 19.44 | 153.55 | 2479.96 | -454.45 | 278.29
| 2739 | 21.17 | 154.05 | 2647.83 | -510.19 | 305.71
| 2829 | 19.04 | 152.81 | 2732.34 | -537.86 | 319.53
| 2918 | 22.65 | 147.39 | 2815.51 | -565.22 | 335.4
| 3008 | 22.62 | 147.01 | 2898.58 | -594.34 | 354.17
| 3098 | 22.16 | 146.77 | 2981.79 | -623.05 | 372.89
| 3188 | 21.31 | 146.5 | 3065.39 | -650.89 | 391.22
| 3277 | 19.22 | 143.31 | 3148.88 | -676.12 | 408.9
| 3367 | 21.78 | 151.08 | 3233.19 | -702.63 | 425.83
| 3456 | 19.14 | 152.86 | 3316.57 | -730.07 | 440.48
| 3546 | 18.26 | 143.22 | 3401.84 | -754.5 | 455.65
| 3636 | 19.66 | 143.22 | 3486.95 | -777.92 | 473.16
| 3725 | 20.83 | 145.95 | 3570.46 | -803.02 | 490.99
| 3815 | 20.3 | 154.13 | 3654.74 | -830.33 | 506.76
| 3904 | 19.88 | 149.27 | 3738.33 | -857.23 | 521.23
| 3994 | 21.01 | 144.88 | 3822.66 | -883.59 | 538.33
| 4083 | 22.96 | 142.54 | 3905.19 | -910.42 | 558.07
| 4172 | 20.46 | 143.24 | 3987.87 | -936.66 | 577.94
| 4262 | 23.7 | 142.05 | 4071.26 | -963.54 | 598.49
| 4352 | 24.3 | 143.6 | 4153.48 | -992.7 | 620.6
| 4441 | 22.22 | 143.71 | 4235.24 | -1021.01 | 641.43
| 4531 | 18.32 | 143.77 | 4319.65 | -1046.15 | 659.87
| 4620 | 14.99 | 149.79 | 4404.91 | -1067.38 | 673.93
| 4710 | 17.41 | 146.7 | 4491.33 | -1088.7 | 687.18
| 4799 | 18.42 | 150.74 | 4576.02 | -1112.1 | 701.37
| 4889 | 18.66 | 152.09 | 4661.35 | -1137.23 | 715.06
| 4979 | 17.64 | 153.45 | 4746.87 | -1162.15 | 727.89
| 5068 | 15.88 | 153.61 | 4832.09 | -1185.12 | 739.33
| 5158 | 12.68 | 156.47 | 4919.29 | -1205.21 | 748.75
| 5248 | 10.02 | 163.06 | 5007.53 | -1221.76 | 754.98
| 5338 | 7.89 | 171.08 | 5096.43 | -1235.36 | 758.22
| 5427 | 6.14 | 170.12 | 5184.76 | -1246.08 | 759.98
| 5517 | 2.67 | 184.92 | 5274.48 | -1252.91 | 760.63
| 5606 | 2.4 | 181.17 | 5363.4 | -1256.84 | 760.41
| 5696 | 2.14 | 130.56 | 5453.34 | -1259.82 | 761.65
| 5786 | 1.44 | 101.99 | 5543.29 | -1261.15 | 764.03
| 5875 | 1.31 | 72.17 | 5632.27 | -1261.07 | 766.09
| 5990 | 2.31 | 115.68 | 5747.21 | -1261.67 | 769.43
| 6080 | 0.8 | 133 | 5837.18 | -1262.88 | 771.53
| 6170 | 0.82 | 115.28 | 5927.17 | -1263.59 | 772.57
| 6259 | 0.62 | 114.53 | 6016.16 | -1264.06 | 773.58
| 6349 | 0.7 | 86.87 | 6106.16 | -1264.23 | 774.58
| 6438 | 1.01 | 83.05 | 6195.15 | -1264.11 | 775.9
| 6528 | 1.13 | 96.63 | 6285.13 | -1264.11 | 777.57
| 6618 | 1.1 | 106.75 | 6375.11 | -1264.46 | 779.28
| 6708 | 1.23 | 113.83 | 6465.1 | -1265.1 | 780.99
| 6797 | 2.99 | 341.53 | 6554.06 | -1263.29 | 781.12
| 6887 | 9.98 | 348.77 | 6643.43 | -1253.4 | 778.86
| 6976 | 17.29 | 344.31 | 6729.87 | -1233.07 | 773.77
| 7066 | 24.36 | 350.04 | 6813.94 | -1201.87 | 766.94
| 7156 | 27.99 | 355.11 | 6894.71 | -1162.53 | 761.92
| 7245 | 27.93 | 8.91 | 6973.4 | -1121.09 | 763.37
| 7335 | 33.65 | 13.36 | 7050.7 | -1075.96 | 772.41
| 7437 | 41.77 | 5.27 | 7131.37 | -1014.49 | 782.08
| 7526 | 55.03 | 358.12 | 7190.37 | -948.19 | 783.62
| 7616 | 69.58 | 356.17 | 7232.09 | -868.82 | 779.57
| 7708 | 84.76 | 358.39 | 7252.46 | -779.48 | 775.38
| 7798 | 88.2 | 0.75 | 7257.99 | -689.68 | 774.7
| 7887 | 91.84 | 1.59 | 7257.96 | -600.71 | 776.52
| 7977 | 90.53 | 1.87 | 7256.1 | -510.77 | 779.24
| 8067 | 89.96 | 2.06 | 7255.71 | -420.83 | 782.32
| 8156 | 91.01 | 1.6 | 7254.96 | -331.88 | 785.17
| 8246 | 91.61 | 1.31 | 7252.9 | -241.93 | 787.45
| 8336 | 92.28 | 0.25 | 7249.85 | -151.99 | 788.68
| 8425 | 91.31 | 0.17 | 7247.06 | -63.04 | 789
| 8515 | 90.82 | 0.18 | 7245.39 | 26.95 | 789.28
| 8604 | 91.08 | 359.63 | 7243.91 | 115.93 | 789.13
| 8694 | 91.81 | 358.87 | 7241.64 | 205.9 | 787.95
| 8784 | 91.37 | 358.22 | 7239.14 | 295.83 | 785.67
| 8874 | 89.34 | 356.96 | 7238.59 | 385.74 | 781.88
| 8963 | 90.52 | 357.63 | 7238.69 | 474.64 | 777.68
| 9053 | 88.97 | 356.54 | 7239.1 | 564.52 | 773.11
| 9142 | 89.21 | 358.45 | 7240.51 | 653.42 | 769.22
| 9232 | 91.16 | 0.37 | 7240.22 | 743.41 | 768.29
| 9322 | 92.13 | 0.02 | 7237.63 | 833.37 | 768.6
| 9411 | 91.66 | 0.42 | 7234.69 | 922.32 | 768.94
| 9501 | 89.74 | 1.38 | 7233.59 | 1012.3 | 770.35
| 9591 | 91.05 | 2.08 | 7232.97 | 1102.25 | 773.07
| 9680 | 90.16 | 1.06 | 7232.03 | 1191.21 | 775.51
| 9770 | 88.71 | 0.79 | 7232.92 | 1281.19 | 776.96
| 9860 | 90.17 | 0.28 | 7233.8 | 1371.18 | 777.8
| 9949 | 89.28 | 359.83 | 7234.23 | 1460.18 | 777.88
| 10039 | 90.66 | 359.53 | 7234.27 | 1550.17 | 777.38
| 10129 | 89.37 | 0.05 | 7234.25 | 1640.17 | 777.05
| 10218 | 90.32 | 359.41 | 7234.49 | 1729.17 | 776.63
| 10308 | 87.27 | 359.94 | 7236.38 | 1819.14 | 776.12
| 10397 | 88.97 | 0.88 | 7239.3 | 1908.08 | 776.76
| 10487 | 90.46 | 0.58 | 7239.75 | 1998.07 | 777.91
| 10577 | 88.87 | 1.87 | 7240.28 | 2088.04 | 779.83
| 10667 | 88.33 | 2.09 | 7242.48 | 2177.96 | 782.94
| 10756 | 88.15 | 359.81 | 7245.21 | 2266.9 | 784.41
| 10846 | 86.67 | 0.24 | 7249.28 | 2356.81 | 784.45
| 10936 | 87.94 | 359.82 | 7253.51 | 2446.71 | 784.5
| 11025 | 89.9 | 359.2 | 7255.19 | 2535.68 | 783.74
| 11115 | 88.73 | 358.58 | 7256.26 | 2625.66 | 781.99
| 11205 | 87.67 | 359.38 | 7259.09 | 2715.6 | 780.39
| 11294 | 88.31 | 359.1 | 7262.21 | 2804.53 | 779.21
| 11384 | 89.05 | 2.04 | 7264.28 | 2894.49 | 780.11
| 11474 | 87.44 | 1.21 | 7267.04 | 2984.41 | 782.66
| 11563 | 87.83 | 1.52 | 7270.71 | 3073.31 | 784.78
| 11653 | 88.14 | 1.86 | 7273.88 | 3163.22 | 787.43
| 11742 | 88.59 | 1.89 | 7276.42 | 3252.13 | 790.34
| 11832 | 89.59 | 2.04 | 7277.85 | 3342.07 | 793.43
| 11921 | 88.98 | 1.44 | 7278.96 | 3431.02 | 796.13
| 12011 | 89.78 | 1.35 | 7279.93 | 3520.98 | 798.32
| 12101 | 87.8 | 359.98 | 7281.83 | 3610.95 | 799.37
| 12190 | 87.42 | 359.7 | 7285.54 | 3699.87 | 799.12
| 12279 | 87.51 | 359.6 | 7289.48 | 3788.78 | 798.57
| 12369 | 88.03 | 359.97 | 7292.98 | 3878.72 | 798.24
| 12459 | 88.6 | 0.49 | 7295.63 | 3968.68 | 798.6
| 12548 | 88.94 | 0.78 | 7297.54 | 4057.65 | 799.58
| 12638 | 88.96 | 0.97 | 7299.19 | 4147.62 | 800.96
| 12727 | 89.12 | 1.38 | 7300.68 | 4236.59 | 802.78
| 12817 | 89.69 | 1.44 | 7301.61 | 4326.56 | 805
| 12907 | 88.65 | 1.84 | 7302.92 | 4416.51 | 807.57
| 12996 | 88.54 | 2.35 | 7305.1 | 4505.43 | 810.82
| 13086 | 88.07 | 1.53 | 7307.76 | 4595.33 | 813.87
| 13176 | 87.99 | 359.72 | 7310.85 | 4685.27 | 814.85
| 13265 | 88.88 | 359.5 | 7313.28 | 4774.23 | 814.25
| 13355 | 90.26 | 359.28 | 7313.96 | 4864.23 | 813.29
| 13444 | 88.81 | 358.98 | 7314.68 | 4953.21 | 811.94
| 13534 | 90.29 | 359.59 | 7315.39 | 5043.2 | 810.81
| 13624 | 88.54 | 358.94 | 7316.31 | 5133.18 | 809.66
| 13713 | 89.03 | 358.79 | 7318.2 | 5222.14 | 807.9
| 13803 | 89.82 | 359.53 | 7319.1 | 5312.13 | 806.58
| 13893 | 90.45 | 0.09 | 7318.89 | 5402.13 | 806.28
| 13982 | 88.49 | 1.03 | 7319.71 | 5491.11 | 807.15
| 14072 | 88.86 | 1.78 | 7321.79 | 5581.06 | 809.35
| 14251 | 90.18 | 0.89 | 7323.29 | 5760 | 813.52
| 14341 | 90.94 | 0.94 | 7322.41 | 5849.98 | 814.96
| 14430 | 89.41 | 359.63 | 7322.14 | 5938.98 | 815.4
| 14520 | 90.24 | 358.84 | 7322.41 | 6028.97 | 814.2
| 14609 | 88.22 | 358.66 | 7323.61 | 6117.93 | 812.26
| 14698 | 88.83 | 359.01 | 7325.9 | 6206.89 | 810.45
| 14788 | 90.14 | 359.16 | 7326.71 | 6296.87 | 809.02
| 14877 | 91.17 | 359.24 | 7325.69 | 6385.85 | 807.77
| 14967 | 88.59 | 358.57 | 7325.88 | 6475.83 | 806.05
| 15056 | 88.67 | 358.43 | 7328.01 | 6564.77 | 803.72
| 15146 | 87.94 | 1.12 | 7330.67 | 6654.72 | 803.37
| 15235 | 89 | 2.27 | 7333.05 | 6743.65 | 806
| 15325 | 91.7 | 1.64 | 7332.5 | 6833.59 | 809.07
| 15414 | 91 | 0.82 | 7330.4 | 6922.54 | 810.98
| 15503 | 90.17 | 0.63 | 7329.49 | 7011.53 | 812.11
| 15592 | 91.56 | 0.64 | 7328.15 | 7100.51 | 813.09
| 15682 | 89.94 | 0.3 | 7326.97 | 7190.5 | 813.83
| 15771 | 91.06 | 0.35 | 7326.19 | 7279.49 | 814.34
| 15861 | 88.4 | 358.95 | 7326.62 | 7369.48 | 813.79
| 15950 | 89.1 | 358.67 | 7328.56 | 7458.44 | 811.94
| 16040 | 90.45 | 358.53 | 7328.91 | 7548.41 | 809.74
| 16130 | 91.26 | 358.41 | 7327.57 | 7638.36 | 807.34
| 16219 | 89.48 | 359.96 | 7327 | 7727.35 | 806.07
| 16309 | 90.99 | 359.83 | 7326.63 | 7817.34 | 805.91
| 16398 | 88.04 | 359.84 | 7327.38 | 7906.33 | 805.65
| 16488 | 88.26 | 0.32 | 7330.29 | 7996.28 | 805.78
| 16577 | 88.79 | 0.23 | 7332.58 | 8085.25 | 806.2
| 16756 | 90.76 | 0.07 | 7333.28 | 8264.24 | 806.67
| 16846 | 89.25 | 0.33 | 7333.27 | 8354.24 | 806.99
| 16936 | 90.01 | 0.18 | 7333.85 | 8444.23 | 807.39
| 17025 | 89.38 | 0.85 | 7334.33 | 8533.23 | 808.19
| 17115 | 89.51 | 0.99 | 7335.2 | 8623.21 | 809.63
| 17205 | 90.51 | 0.89 | 7335.18 | 8713.2 | 811.11
| 17294 | 87.45 | 0.98 | 7336.77 | 8802.16 | 812.56
| 17384 | 86.87 | 0.87 | 7341.23 | 8892.04 | 814.01
| 17473 | 88.97 | 1.35 | 7344.46 | 8980.96 | 815.73
| 17563 | 90.29 | 1.53 | 7345.04 | 9070.93 | 818
| 17653 | 91.52 | 1.48 | 7343.62 | 9160.88 | 820.36
| 17742 | 90.36 | 359.58 | 7342.16 | 9249.86 | 821.18
| 17832 | 91.11 | 358.99 | 7341 | 9339.85 | 820.06
| 17921 | 87.7 | 359.27 | 7341.92 | 9428.82 | 818.71
| 18011 | 88.54 | 359.98 | 7344.88 | 9518.77 | 818.12
| 18101 | 89.12 | 359.9 | 7346.72 | 9608.75 | 818.03
| 18190 | 89.34 | 359.88 | 7347.91 | 9697.74 | 817.86
| 18280 | 90.12 | 0.13 | 7348.34 | 9787.74 | 817.86
| 18330 | 90.38 | 0.26 | 7348.12 | 9837.74 | 818.03
| 18385 | 90.38 | 0.26 | 7347.75 | 9892.73 | 818.28

## Lookup (hidden)
North Reference | RetunValue | Grid Type | ReturnValue | Deviation Indicator | ReturnValue
| 2 |  | 0 |  | 4
True |  | SPCS-Colorado Central-NAD27 |  | Directional
Grid |  | SPCS-Colorado Central-NAD83 |  | High Angle
|  | SPCS-Colorado North-NAD27 |  | Horizontal
SPCS-Colorado North-NAD83
SPCS-Colorado South-NAD27
SPCS-Colorado South-NAD83
UTM-Zone 12 NAD27
UTM-Zone 12 NAD83
UTM-Zone 13 NAD27
UTM-Zone 13 NAD83