## Data
Header Information | measured depth (ft) | inclination (°) | azimuth (°) | true vertical depth (ft) | northing +N/-S (ft) | easting +E/-W (ft)
Operator Name | 0 | 0 | 0 | 0 | 0 | 0
Kerr-Mcgee | 128 | 0.53 | 135.35 | 128 | -0.42 | 0.42
Operator Number | 223 | 0.4 | 74.45 | 223 | -0.64 | 1.04
47120 | 318 | 0.4 | 130.87 | 317.99 | -0.77 | 1.61
Well Name and Number | 412 | 1.8 | 127.18 | 411.97 | -1.88 | 3.04
Sarchet 21-5HZ | 508 | 3.21 | 129.82 | 507.88 | -4.51 | 6.3
API Number (if available) | 603 | 4.39 | 135 | 602.67 | -8.79 | 10.92
| 699 | 5.1 | 134.74 | 698.34 | -14.39 | 16.55
Location: QQ SEC TWP RGE | 793 | 6.42 | 142.56 | 791.86 | -21.5 | 22.71
SEC 21-3N-66W | 889 | 8.13 | 142.74 | 887.09 | -31.17 | 30.08
Citing Type: Planned or Actual | 984 | 11.16 | 141.33 | 980.73 | -43.69 | 39.9
Actual | 1079 | 12.17 | 134.83 | 1073.78 | -57.93 | 52.74
Deviation Indicator | 1174 | 12.57 | 134.83 | 1166.57 | -72.28 | 67.18
Horizontal | 1269 | 14.63 | 133.16 | 1258.9 | -87.78 | 83.26
North Reference | 1364 | 15.12 | 131.05 | 1350.72 | -104.12 | 101.36
True | 1460 | 15.82 | 130.87 | 1443.24 | -120.91 | 120.7
Grid Type | 1554 | 18.11 | 131.66 | 1533.14 | -139 | 141.3
#VALUE! | 1649 | 20.26 | 132.37 | 1622.86 | -159.91 | 164.49
| 1744 | 21.88 | 134.21 | 1711.51 | -183.33 | 189.33
| 1849 | 23.73 | 138.34 | 1808.3 | -212.77 | 217.4
| 1942 | 23.35 | 140.72 | 1893.57 | -241.01 | 241.51
| 2032 | 24.82 | 139.49 | 1975.73 | -269.18 | 265.07
| 2121 | 23.96 | 139.01 | 2056.78 | -297.03 | 289.06
| 2211 | 25.86 | 138.25 | 2138.41 | -325.47 | 314.12
| 2301 | 25.15 | 137.08 | 2219.64 | -354.12 | 340.21
| 2390 | 24.57 | 136.41 | 2300.39 | -381.37 | 365.85
| 2480 | 24.06 | 136.34 | 2382.41 | -408.19 | 391.42
| 2569 | 23.4 | 134.74 | 2463.88 | -433.76 | 416.5
| 2659 | 22.46 | 134.39 | 2546.77 | -458.36 | 441.48
| 2748 | 23.61 | 133.75 | 2628.67 | -482.58 | 466.5
| 2838 | 24.37 | 136.99 | 2710.9 | -508.62 | 492.19
| 2928 | 23.94 | 136.42 | 2793.02 | -535.43 | 517.44
| 3018 | 23.55 | 136.69 | 2875.4 | -561.74 | 542.36
| 3107 | 23.16 | 135.62 | 2957.11 | -587.19 | 566.8
| 3197 | 22.7 | 135.77 | 3040 | -612.28 | 591.29
| 3287 | 23.88 | 138.27 | 3122.66 | -638.32 | 615.53
| 3377 | 22.96 | 138.24 | 3205.25 | -665.01 | 639.35
| 3466 | 24.53 | 139.61 | 3286.71 | -692.03 | 662.88
| 3556 | 22.63 | 139.61 | 3369.19 | -719.45 | 686.21
| 3645 | 24.24 | 140.92 | 3450.85 | -746.68 | 708.83
| 3735 | 22.4 | 141.22 | 3533.5 | -774.39 | 731.22
| 3914 | 22.3 | 129.23 | 3699.14 | -822.48 | 778.91
| 4003 | 22.72 | 133.43 | 3781.36 | -844.98 | 804.47
| 4093 | 25.33 | 133.38 | 3863.56 | -870.15 | 831.09
| 4182 | 23.9 | 135.4 | 3944.47 | -896.07 | 857.59
| 4272 | 25.27 | 136.7 | 4026.31 | -923.03 | 883.57
| 4361 | 24.52 | 137.03 | 4107.04 | -950.37 | 909.18
| 4451 | 23.89 | 137.23 | 4189.12 | -977.41 | 934.29
| 4540 | 24.02 | 139.11 | 4270.46 | -1004.34 | 958.38
| 4630 | 21.44 | 139.07 | 4353.46 | -1030.62 | 981.16
| 4719 | 21.23 | 135.61 | 4436.37 | -1054.42 | 1003.08
| 4809 | 19.71 | 134.86 | 4520.68 | -1076.77 | 1025.24
| 4899 | 18.02 | 134.58 | 4605.84 | -1097.25 | 1045.92
| 4988 | 16.67 | 134.73 | 4690.8 | -1115.9 | 1064.79
| 5078 | 15.86 | 134.96 | 4777.19 | -1133.67 | 1082.67
| 5168 | 13.95 | 134.47 | 4864.16 | -1149.96 | 1099.11
| 5257 | 12.41 | 133.94 | 4950.81 | -1164.12 | 1113.65
| 5347 | 14.17 | 135 | 5038.4 | -1178.62 | 1128.41
| 5437 | 13.21 | 134.7 | 5125.84 | -1193.64 | 1143.51
| 5527 | 11.78 | 132.53 | 5213.71 | -1207.08 | 1157.59
| 5616 | 10.61 | 143.02 | 5301.02 | -1219.77 | 1169.21
| 5706 | 9.12 | 139.77 | 5389.69 | -1231.84 | 1178.8
| 5795 | 5.95 | 143.25 | 5477.91 | -1240.92 | 1186.12
| 5885 | 5.24 | 138.38 | 5567.48 | -1247.73 | 1191.64
| 5999 | 1.34 | 148.43 | 5681.27 | -1252.76 | 1195.8
| 6089 | 1.15 | 144.44 | 5771.25 | -1254.39 | 1196.87
| 6178 | 0.93 | 149.79 | 5860.24 | -1255.74 | 1197.76
| 6268 | 0.74 | 152.39 | 5950.23 | -1256.89 | 1198.39
| 6358 | 0.39 | 196.13 | 6040.22 | -1257.7 | 1198.58
| 6447 | 0.58 | 220.03 | 6129.22 | -1258.33 | 1198.2
| 6537 | 0.93 | 340.18 | 6219.22 | -1258 | 1197.66
| 6627 | 0.93 | 328.63 | 6309.2 | -1256.68 | 1197.04
| 6716 | 2.52 | 341.8 | 6398.16 | -1254.21 | 1196.05
| 6806 | 2.25 | 335.18 | 6488.08 | -1250.73 | 1194.69
| 6895 | 2.47 | 328.05 | 6577.01 | -1247.51 | 1192.94
| 6985 | 9.14 | 352.44 | 6666.5 | -1238.77 | 1190.97
| 7075 | 14.87 | 8.73 | 6754.52 | -1220.25 | 1191.79
| 7164 | 22.98 | 7.45 | 6838.64 | -1191.69 | 1195.78
| 7254 | 29.4 | 1.49 | 6919.37 | -1152.14 | 1198.63
| 7344 | 37.09 | 0.73 | 6994.59 | -1102.84 | 1199.56
| 7433 | 44.98 | 9.1 | 7061.72 | -1044.81 | 1204.88
| 7523 | 49.67 | 7.14 | 7122.71 | -979.33 | 1214.19
| 7612 | 55.34 | 2.63 | 7176.88 | -909.02 | 1220.09
| 7702 | 64.6 | 2.04 | 7221.87 | -831.25 | 1223.24
| 7792 | 67.87 | 359.57 | 7258.14 | -748.91 | 1224.38
| 7881 | 73.55 | 358.66 | 7287.53 | -664.95 | 1223.07
| 7971 | 80.35 | 0.55 | 7307.84 | -577.33 | 1222.48
| 8061 | 85.37 | 2.02 | 7319.03 | -488.09 | 1224.49
| 8150 | 90.14 | 2.83 | 7322.51 | -399.26 | 1228.25
| 8240 | 90.85 | 2.58 | 7321.73 | -309.36 | 1232.5
| 8329 | 90.58 | 1.25 | 7320.62 | -220.42 | 1235.47
| 8419 | 91.3 | 0.92 | 7319.15 | -130.45 | 1237.18
| 8509 | 89.08 | 359.73 | 7318.85 | -40.46 | 1237.69
| 8598 | 89.77 | 358.51 | 7319.74 | 48.52 | 1236.32
| 8688 | 90.17 | 357.89 | 7319.79 | 138.48 | 1233.5
| 8778 | 91.31 | 357.54 | 7318.63 | 228.4 | 1229.91
| 8867 | 90.59 | 358.75 | 7317.15 | 317.33 | 1227.03
| 8957 | 89.63 | 358.28 | 7316.98 | 407.3 | 1224.69
| 9047 | 90.55 | 357.98 | 7316.84 | 497.25 | 1221.76
| 9136 | 88.49 | 359.95 | 7317.58 | 586.23 | 1220.15
| 9226 | 89.76 | 358.23 | 7318.96 | 676.2 | 1218.72
| 9315 | 90.5 | 359.51 | 7318.76 | 765.18 | 1216.97
| 9405 | 89.8 | 2.26 | 7318.52 | 855.16 | 1218.36
| 9495 | 87.59 | 0.44 | 7320.57 | 945.1 | 1220.48
| 9584 | 88.43 | 359.77 | 7323.66 | 1034.05 | 1220.64
| 9674 | 88.42 | 358.9 | 7326.13 | 1124.01 | 1219.59
| 9764 | 89.88 | 0.48 | 7327.47 | 1213.99 | 1219.11
| 9853 | 90.8 | 0.27 | 7326.94 | 1302.98 | 1219.69
| 9943 | 90.16 | 1.29 | 7326.19 | 1392.97 | 1220.92
| 10033 | 88.93 | 1.57 | 7326.9 | 1482.94 | 1223.16
| 10123 | 89.77 | 1.74 | 7327.92 | 1572.89 | 1225.76
| 10212 | 89.96 | 1.85 | 7328.13 | 1661.85 | 1228.55
| 10302 | 90.64 | 1.48 | 7327.66 | 1751.81 | 1231.16
| 10391 | 89.16 | 1.45 | 7327.82 | 1840.78 | 1233.44
| 10481 | 89.69 | 1.21 | 7328.72 | 1930.75 | 1235.53
| 10571 | 87.89 | 0.56 | 7330.62 | 2020.71 | 1236.92
| 10661 | 88.33 | 0.42 | 7333.59 | 2110.66 | 1237.69
| 10750 | 88.41 | 3.79 | 7336.12 | 2199.55 | 1240.95
| 10840 | 89.99 | 4.21 | 7337.38 | 2289.32 | 1247.23
| 10929 | 90.54 | 2.15 | 7336.97 | 2378.18 | 1252.17
| 11019 | 89.1 | 359.36 | 7337.25 | 2468.16 | 1253.35
| 11109 | 89.9 | 1.2 | 7338.03 | 2558.15 | 1253.79
| 11198 | 89.09 | 358.5 | 7338.82 | 2647.14 | 1253.56
| 11288 | 89.99 | 358.19 | 7339.54 | 2737.1 | 1250.96
| 11378 | 90.75 | 358.59 | 7338.96 | 2827.06 | 1248.43
| 11467 | 89.27 | 358.38 | 7338.94 | 2916.02 | 1246.08
| 11557 | 89.52 | 357.97 | 7339.89 | 3005.97 | 1243.21
| 11647 | 89.35 | 357.51 | 7340.78 | 3095.9 | 1239.67
| 11736 | 90.1 | 359.24 | 7341.21 | 3184.86 | 1237.14
| 11826 | 91.56 | 359.05 | 7339.91 | 3274.84 | 1235.8
| 11915 | 90.9 | 359.27 | 7337.99 | 3363.81 | 1234.49
| 12005 | 89.44 | 359.66 | 7337.73 | 3453.8 | 1233.65
| 12094 | 88.5 | 0.61 | 7339.33 | 3542.78 | 1233.86
| 12184 | 89.55 | 0.38 | 7340.86 | 3632.76 | 1234.64
| 12273 | 87.96 | 0.96 | 7342.79 | 3721.73 | 1235.68
| 12363 | 89.13 | 1.21 | 7345.08 | 3811.69 | 1237.38
| 12452 | 90.29 | 1.95 | 7345.53 | 3900.65 | 1239.84
| 12542 | 90.45 | 0.82 | 7344.95 | 3990.62 | 1242.01
| 12632 | 87.95 | 359.9 | 7346.2 | 4080.6 | 1242.58
| 12721 | 89.17 | 359.89 | 7348.44 | 4169.57 | 1242.42
| 12811 | 88.01 | 359.89 | 7350.65 | 4259.54 | 1242.24
| 12900 | 88.79 | 359.73 | 7353.14 | 4348.51 | 1241.95
| 12990 | 89.88 | 359.92 | 7354.18 | 4438.5 | 1241.67
| 13080 | 89.03 | 359.84 | 7355.04 | 4528.49 | 1241.49
| 13169 | 88.11 | 0.01 | 7357.26 | 4617.47 | 1241.37
| 13259 | 88.44 | 359.97 | 7359.97 | 4707.42 | 1241.35
| 13349 | 89.43 | 359.68 | 7361.64 | 4797.41 | 1241.08
| 13438 | 88.75 | 0.71 | 7363.06 | 4886.39 | 1241.38
| 13528 | 89.71 | 0.91 | 7364.27 | 4976.38 | 1242.65
| 13618 | 88.51 | 1.33 | 7365.66 | 5066.35 | 1244.41
| 13707 | 89.45 | 1.75 | 7367.25 | 5155.3 | 1246.8
| 13797 | 88.14 | 0.45 | 7369.14 | 5245.26 | 1248.53
| 13886 | 89.28 | 0.74 | 7371.14 | 5334.23 | 1249.46
| 13976 | 88.38 | 359.54 | 7372.98 | 5424.21 | 1249.68
| 14066 | 89.5 | 359.6 | 7374.65 | 5514.19 | 1249
| 14155 | 90.83 | 0.19 | 7374.39 | 5603.18 | 1248.84
| 14245 | 89.46 | 359.21 | 7374.16 | 5693.18 | 1248.37
| 14335 | 90.6 | 359.21 | 7374.12 | 5783.17 | 1247.12
| 14424 | 88.43 | 359.07 | 7374.87 | 5872.15 | 1245.79
| 14513 | 89.27 | 358.75 | 7376.66 | 5961.12 | 1244.1
| 14603 | 90.27 | 358.46 | 7377.02 | 6051.09 | 1241.91
| 14692 | 91.44 | 359 | 7375.69 | 6140.05 | 1239.93
| 14782 | 89.71 | 359.44 | 7374.79 | 6230.04 | 1238.71
| 14871 | 88.92 | 359.58 | 7375.85 | 6319.03 | 1237.95
| 14961 | 90.43 | 0.63 | 7376.36 | 6409.02 | 1238.11
| 15050 | 89.12 | 359.67 | 7376.71 | 6498.02 | 1238.34
| 15140 | 89.78 | 359.73 | 7377.57 | 6588.01 | 1237.87
| 15229 | 91.47 | 0.19 | 7376.6 | 6677 | 1237.81
| 15318 | 89.49 | 1.16 | 7375.86 | 6765.99 | 1238.86
| 15408 | 88.76 | 2.04 | 7377.23 | 6855.94 | 1241.37
| 15497 | 89.98 | 2.26 | 7378.21 | 6944.87 | 1244.71
| 15586 | 88.66 | 3.72 | 7379.27 | 7033.74 | 1249.35
| 15676 | 89.78 | 3.92 | 7380.49 | 7123.53 | 1255.35
| 15765 | 89.79 | 1.97 | 7380.83 | 7212.41 | 1259.92
| 15855 | 89.2 | 0.7 | 7381.62 | 7302.38 | 1262.02
| 15944 | 88.47 | 359.23 | 7383.43 | 7391.36 | 1261.96
| 16034 | 89.13 | 359.35 | 7385.31 | 7481.33 | 1260.85
| 16123 | 89.94 | 358.64 | 7386.04 | 7570.31 | 1259.29
| 16213 | 90.64 | 358.95 | 7385.58 | 7660.29 | 1257.39
| 16303 | 91.62 | 358.76 | 7383.81 | 7750.25 | 1255.6
| 16392 | 89.02 | 358.26 | 7383.31 | 7839.21 | 1253.28
| 16482 | 90.03 | 358.63 | 7384.05 | 7929.18 | 1250.84
| 16571 | 91.32 | 358.87 | 7383.01 | 8018.15 | 1248.9
| 16661 | 89.79 | 359.35 | 7382.13 | 8108.13 | 1247.5
| 16750 | 91 | 359.06 | 7381.52 | 8197.12 | 1246.27
| 16840 | 92.05 | 359.04 | 7379.13 | 8287.07 | 1244.77
| 16929 | 90.54 | 359.67 | 7377.11 | 8376.04 | 1243.77
| 17019 | 91.48 | 358.8 | 7375.53 | 8466.02 | 1242.57
| 17109 | 89.35 | 0.87 | 7374.88 | 8556 | 1242.31
| 17198 | 90.34 | 359.79 | 7375.12 | 8645 | 1242.83
| 17288 | 88.7 | 359.85 | 7375.87 | 8734.99 | 1242.54
| 17377 | 89.55 | 359.62 | 7377.23 | 8823.98 | 1242.13
| 17467 | 90.63 | 359.32 | 7377.09 | 8913.97 | 1241.3
| 17557 | 89.17 | 0.36 | 7377.25 | 9003.97 | 1241.05
| 17646 | 90.51 | 0.24 | 7377.49 | 9092.97 | 1241.51
| 17736 | 88.13 | 0.57 | 7378.56 | 9182.95 | 1242.15
| 17826 | 88.99 | 0.8 | 7380.82 | 9272.92 | 1243.23
| 17915 | 89.32 | 0.77 | 7382.14 | 9361.9 | 1244.44
| 18005 | 89.82 | 0.5 | 7382.81 | 9451.89 | 1245.44
| 18094 | 90.1 | 0.81 | 7382.87 | 9540.88 | 1246.46
| 18184 | 90.5 | 1.04 | 7382.4 | 9630.87 | 1247.91
| 18273 | 91.08 | 1.02 | 7381.18 | 9719.85 | 1249.51
| 18363 | 91.8 | 0.83 | 7378.91 | 9809.81 | 1250.96
| 18410 | 92.31 | 0.7 | 7377.23 | 9856.77 | 1251.59
| 18465 | 92.31 | 0.7 | 7375.01 | 9911.72 | 1252.26

## Lookup (hidden)
North Reference | RetunValue | Grid Type | ReturnValue | Deviation Indicator | ReturnValue
| 2 |  | 0 |  | 4
True |  | SPCS-Colorado Central-NAD27 |  | Directional
Grid |  | SPCS-Colorado Central-NAD83 |  | High Angle
|  | SPCS-Colorado North-NAD27 |  | Horizontal
SPCS-Colorado North-NAD83
SPCS-Colorado South-NAD27
SPCS-Colorado South-NAD83
UTM-Zone 12 NAD27
UTM-Zone 12 NAD83
UTM-Zone 13 NAD27
UTM-Zone 13 NAD83