## Data
Header Information | measured depth (ft) | inclination (°) | azimuth (°) | true vertical depth (ft) | northing +N/-S (ft) | easting +E/-W (ft)
Operator Name | 0 | 0 | 0 | 0 | 0 | 0
Great Western Oil & Gas Company LLC | 100 | 0 | 0 | 100 | 0 | 0
Operator Number | 200 | 0 | 0 | 200 | 0 | 0
10110 | 300 | 0 | 0 | 300 | 0 | 0
Well Name and Number | 400 | 0 | 0 | 400 | 0 | 0
Ivey LC 02-036HC | 500 | 0 | 0 | 500 | 0 | 0
API Number (if available) | 600 | 0 | 0 | 600 | 0 | 0
05-001-09908 | 700 | 0 | 0 | 700 | 0 | 0
Location: QQ SEC TWP RGE | 800 | 0 | 0 | 800 | 0 | 0
SWSE Sec 11, T1S, R68W | 900 | 0 | 0 | 900 | 0 | 0
Citing Type: Planned or Actual | 1000 | 0 | 0 | 1000 | 0 | 0
Planned | 1100 | 0 | 0 | 1100 | 0 | 0
Deviation Indicator | 1200 | 0 | 0 | 1200 | 0 | 0
Horizontal | 1300 | 0 | 0 | 1300 | 0 | 0
North Reference | 1400 | 0 | 0 | 1400 | 0 | 0
True | 1500 | 0 | 0 | 1500 | 0 | 0
Grid Type | 1600 | 0 | 0 | 1600 | 0 | 0
#VALUE! | 1700 | 0 | 0 | 1700 | 0 | 0
| 1800 | 0 | 0 | 1800 | 0 | 0
| 1900 | 0 | 0 | 1900 | 0 | 0
| 2000 | 0 | 0 | 2000 | 0 | 0
| 2100 | 0 | 0 | 2100 | 0 | 0
| 2200 | 0 | 0 | 2200 | 0 | 0
| 2300 | 0 | 0 | 2300 | 0 | 0
| 2400 | 0 | 0 | 2400 | 0 | 0
| 2500 | 0 | 0 | 2500 | 0 | 0
| 2600 | 0 | 0 | 2600 | 0 | 0
| 2700 | 0 | 0 | 2700 | 0 | 0
| 2800 | 0 | 0 | 2800 | 0 | 0
| 2900 | 0 | 0 | 2900 | 0 | 0
| 3000 | 0 | 0 | 3000 | 0 | 0
| 3100 | 0 | 0 | 3100 | 0 | 0
| 3200 | 0 | 0 | 3200 | 0 | 0
| 3300 | 0 | 0 | 3300 | 0 | 0
| 3400 | 0 | 0 | 3400 | 0 | 0
| 3500 | 0 | 0 | 3500 | 0 | 0
| 3600 | 0 | 0 | 3600 | 0 | 0
| 3700 | 0 | 0 | 3700 | 0 | 0
| 3800 | 0 | 0 | 3800 | 0 | 0
| 3900 | 0 | 0 | 3900 | 0 | 0
| 4000 | 0 | 0 | 4000 | 0 | 0
| 4100 | 0 | 0 | 4100 | 0 | 0
| 4200 | 0.21 | 163.82 | 4200 | -0.01 | 0
| 4300 | 3.21 | 163.82 | 4299.94 | -2.88 | 0.84
| 4400 | 6.21 | 163.82 | 4399.59 | -10.76 | 3.12
| 4500 | 9.21 | 163.82 | 4498.68 | -23.65 | 6.86
| 4600 | 12.21 | 163.82 | 4596.93 | -41.49 | 12.04
| 4700 | 15.21 | 163.82 | 4694.07 | -64.25 | 18.65
| 4800 | 18.21 | 163.82 | 4789.83 | -91.86 | 26.66
| 4900 | 21.21 | 163.82 | 4883.96 | -124.25 | 36.06
| 5000 | 24.21 | 163.82 | 4976.2 | -161.32 | 46.81
| 5100 | 27.21 | 163.82 | 5066.29 | -202.98 | 58.9
| 5200 | 30 | 163.82 | 5153.99 | -249.1 | 72.29
| 5300 | 30 | 163.82 | 5240.59 | -297.12 | 86.22
| 5400 | 30 | 163.82 | 5327.19 | -345.15 | 100.16
| 5500 | 30 | 163.82 | 5413.79 | -393.17 | 114.1
| 5600 | 30 | 163.82 | 5500.39 | -441.2 | 128.03
| 5700 | 30 | 163.82 | 5586.99 | -489.22 | 141.97
| 5800 | 30 | 163.82 | 5673.59 | -537.25 | 155.91
| 5900 | 30 | 163.82 | 5760.18 | -585.27 | 169.84
| 6000 | 30 | 163.82 | 5846.78 | -633.3 | 183.78
| 6100 | 30 | 163.82 | 5933.38 | -681.32 | 197.72
| 6200 | 30 | 163.82 | 6019.98 | -729.35 | 211.65
| 6300 | 30 | 163.82 | 6106.58 | -777.37 | 225.59
| 6400 | 30 | 163.82 | 6193.18 | -825.4 | 239.53
| 6500 | 30 | 163.82 | 6279.78 | -873.42 | 253.46
| 6600 | 30 | 163.82 | 6366.38 | -921.45 | 267.4
| 6700 | 30 | 163.82 | 6452.98 | -969.47 | 281.34
| 6800 | 30 | 163.82 | 6539.57 | -1017.5 | 295.27
| 6900 | 30 | 163.82 | 6626.17 | -1065.52 | 309.21
| 7000 | 30 | 163.82 | 6712.77 | -1113.55 | 323.15
| 7100 | 30 | 163.82 | 6799.37 | -1161.57 | 337.08
| 7200 | 29.03 | 163.14 | 6886.02 | -1209.5 | 351.03
| 7300 | 21.63 | 155.97 | 6976.37 | -1249.62 | 365.6
| 7400 | 14.82 | 142.28 | 7071.33 | -1276.61 | 380.95
| 7500 | 9.92 | 111.85 | 7169.08 | -1289.96 | 396.8
| 7600 | 10.2 | 64.79 | 7267.71 | -1289.39 | 412.83
| 7700 | 15.38 | 36.39 | 7365.28 | -1274.93 | 428.73
| 7800 | 22.27 | 23.55 | 7459.92 | -1246.84 | 444.19
| 7900 | 29.7 | 16.72 | 7549.77 | -1205.69 | 458.91
| 8000 | 37.35 | 12.46 | 7633.09 | -1152.26 | 472.6
| 8100 | 45.1 | 9.48 | 7708.25 | -1087.6 | 485
| 8200 | 52.92 | 7.22 | 7773.79 | -1012.97 | 495.86
| 8300 | 60.77 | 5.38 | 7828.44 | -929.82 | 504.98
| 8400 | 68.64 | 3.81 | 7871.13 | -839.76 | 512.17
| 8500 | 76.53 | 2.39 | 7901.04 | -744.56 | 517.3
| 8600 | 84.42 | 1.07 | 7917.57 | -646.06 | 520.27
| 8670.62 | 90 | 0.16 | 7921 | -575.57 | 521.03
| 8700 | 90 | 0.16 | 7921 | -546.18 | 521.11
| 8800 | 90 | 0.16 | 7921 | -446.18 | 521.4
| 8900 | 90 | 0.16 | 7921 | -346.18 | 521.68
| 9000 | 90 | 0.16 | 7921 | -246.18 | 521.96
| 9100 | 90 | 0.16 | 7921 | -146.18 | 522.25
| 9200 | 90 | 0.16 | 7921 | -46.18 | 522.53
| 9300 | 90 | 0.16 | 7921 | 53.82 | 522.82
| 9400 | 90 | 0.16 | 7921 | 153.82 | 523.1
| 9500 | 90 | 0.16 | 7921 | 253.82 | 523.39
| 9600 | 90 | 0.16 | 7921 | 353.82 | 523.67
| 9700 | 90 | 0.16 | 7921 | 453.82 | 523.96
| 9800 | 90 | 0.16 | 7921 | 553.81 | 524.24
| 9900 | 90 | 0.16 | 7921 | 653.81 | 524.53
| 10000 | 90 | 0.16 | 7921 | 753.81 | 524.81
| 10100 | 90 | 0.16 | 7921 | 853.81 | 525.09
| 10200 | 90 | 0.16 | 7921 | 953.81 | 525.38
| 10300 | 90 | 0.16 | 7921 | 1053.81 | 525.66
| 10400 | 90 | 0.16 | 7921 | 1153.81 | 525.95
| 10500 | 90 | 0.16 | 7921 | 1253.81 | 526.23
| 10600 | 90 | 0.16 | 7921 | 1353.81 | 526.52
| 10700 | 90 | 0.16 | 7921 | 1453.81 | 526.8
| 10800 | 90 | 0.16 | 7921 | 1553.81 | 527.09
| 10900 | 90 | 0.16 | 7921 | 1653.81 | 527.37
| 11000 | 90 | 0.16 | 7921 | 1753.81 | 527.66
| 11100 | 90 | 0.16 | 7921 | 1853.81 | 527.94
| 11200 | 90 | 0.16 | 7921 | 1953.81 | 528.23
| 11300 | 90 | 0.16 | 7921 | 2053.81 | 528.51
| 11400 | 90 | 0.16 | 7921 | 2153.81 | 528.79
| 11500 | 90 | 0.16 | 7921 | 2253.81 | 529.08
| 11600 | 90 | 0.16 | 7921 | 2353.81 | 529.36
| 11700 | 90 | 0.16 | 7921 | 2453.81 | 529.65
| 11800 | 90 | 0.16 | 7921 | 2553.81 | 529.93
| 11900 | 90 | 0.16 | 7921 | 2653.81 | 530.22
| 12000 | 90 | 0.16 | 7921 | 2753.81 | 530.5
| 12100 | 90 | 0.16 | 7921 | 2853.81 | 530.79
| 12200 | 90 | 0.16 | 7921 | 2953.8 | 531.07
| 12300 | 90 | 0.16 | 7921 | 3053.8 | 531.36
| 12400 | 90 | 0.16 | 7921 | 3153.8 | 531.64
| 12500 | 90 | 0.16 | 7921 | 3253.8 | 531.92
| 12600 | 90 | 0.16 | 7921 | 3353.8 | 532.21
| 12700 | 90 | 0.16 | 7921 | 3453.8 | 532.49
| 12800 | 90 | 0.16 | 7921 | 3553.8 | 532.78
| 12900 | 90 | 0.16 | 7921 | 3653.8 | 533.06
| 13000 | 90 | 0.16 | 7921 | 3753.8 | 533.35
| 13100 | 90 | 0.16 | 7921 | 3853.8 | 533.63
| 13200 | 90 | 0.16 | 7921 | 3953.8 | 533.92
| 13300 | 90 | 0.16 | 7921 | 4053.8 | 534.2
| 13400 | 90 | 0.16 | 7921 | 4153.8 | 534.49
| 13500 | 90 | 0.16 | 7921 | 4253.8 | 534.77
| 13600 | 90 | 0.16 | 7921 | 4353.8 | 535.06
| 13700 | 90 | 0.16 | 7921 | 4453.8 | 535.34
| 13800 | 90 | 0.16 | 7921 | 4553.8 | 535.62
| 13900 | 90 | 0.16 | 7921 | 4653.8 | 535.91
| 14000 | 90 | 0.16 | 7921 | 4753.8 | 536.19
| 14100 | 90 | 0.16 | 7921 | 4853.8 | 536.48
| 14200 | 90 | 0.16 | 7921 | 4953.8 | 536.76
| 14300 | 90 | 0.16 | 7921 | 5053.8 | 537.05
| 14400 | 90 | 0.16 | 7921 | 5153.8 | 537.33
| 14500 | 90 | 0.16 | 7921 | 5253.8 | 537.62
| 14600 | 90 | 0.16 | 7921 | 5353.8 | 537.9
| 14700 | 90 | 0.16 | 7921 | 5453.79 | 538.19
| 14800 | 90 | 0.16 | 7921 | 5553.79 | 538.47
| 14900 | 90 | 0.16 | 7921 | 5653.79 | 538.75
| 15000 | 90 | 0.16 | 7921 | 5753.79 | 539.04
| 15100 | 90 | 0.16 | 7921 | 5853.79 | 539.32
| 15200 | 90 | 0.16 | 7921 | 5953.79 | 539.61
| 15300 | 90 | 0.16 | 7921 | 6053.79 | 539.89
| 15400 | 90 | 0.16 | 7921 | 6153.79 | 540.18
| 15500 | 90 | 0.16 | 7921 | 6253.79 | 540.46
| 15600 | 90 | 0.16 | 7921 | 6353.79 | 540.75
| 15700 | 90 | 0.16 | 7921 | 6453.79 | 541.03
| 15800 | 90 | 0.16 | 7921 | 6553.79 | 541.32
| 15900 | 90 | 0.16 | 7921 | 6653.79 | 541.6
| 16000 | 90 | 0.16 | 7921 | 6753.79 | 541.89
| 16100 | 90 | 0.16 | 7921 | 6853.79 | 542.17
| 16200 | 90 | 0.16 | 7921 | 6953.79 | 542.45
| 16300 | 90 | 0.16 | 7921 | 7053.79 | 542.74
| 16400 | 90 | 0.16 | 7921 | 7153.79 | 543.02
| 16500 | 90 | 0.16 | 7921 | 7253.79 | 543.31
| 16600 | 90 | 0.16 | 7921 | 7353.79 | 543.59
| 16700 | 90 | 0.16 | 7921 | 7453.79 | 543.88
| 16800 | 90 | 0.16 | 7921 | 7553.79 | 544.16
| 16900 | 90 | 0.16 | 7921 | 7653.79 | 544.45
| 17000 | 90 | 0.16 | 7921 | 7753.79 | 544.73
| 17100 | 90 | 0.16 | 7921 | 7853.79 | 545.02
| 17200 | 90 | 0.16 | 7921 | 7953.78 | 545.3
| 17300 | 90 | 0.16 | 7921 | 8053.78 | 545.59
| 17400 | 90 | 0.16 | 7921 | 8153.78 | 545.87
| 17500 | 90 | 0.16 | 7921 | 8253.78 | 546.15
| 17600 | 90 | 0.16 | 7921 | 8353.78 | 546.44
| 17700 | 90 | 0.16 | 7921 | 8453.78 | 546.72
| 17800 | 90 | 0.16 | 7921 | 8553.78 | 547.01
| 17900 | 90 | 0.16 | 7921 | 8653.78 | 547.29
| 18000 | 90 | 0.16 | 7921 | 8753.78 | 547.58
| 18052.47 | 90 | 0.16 | 7921 | 8806.25 | 547.73
| 18100 | 90 | 0.32 | 7921 | 8853.78 | 547.99
| 18152.65 | 90 | 0.32 | 7921 | 8906.43 | 548.28

## Lookup (hidden)
North Reference | RetunValue | Grid Type | ReturnValue | Deviation Indicator | ReturnValue
| 2 |  | 0 |  | 4
True |  | SPCS-Colorado Central-NAD27 |  | Directional
Grid |  | SPCS-Colorado Central-NAD83 |  | High Angle
|  | SPCS-Colorado North-NAD27 |  | Horizontal
SPCS-Colorado North-NAD83
SPCS-Colorado South-NAD27
SPCS-Colorado South-NAD83
UTM-Zone 12 NAD27
UTM-Zone 12 NAD83
UTM-Zone 13 NAD27
UTM-Zone 13 NAD83