## Data
Header Information | measured depth (ft) | inclination (°) | azimuth (°) | true vertical depth (ft) | northing +N/-S (ft) | easting +E/-W (ft)
Operator Name | 0 | 0 | 0 | 0 | 0 | 0
Great Western Oil & Gas Company LLC | 100 | 0 | 0 | 100 | 0 | 0
Operator Number | 200 | 0 | 0 | 200 | 0 | 0
10110 | 300 | 0 | 0 | 300 | 0 | 0
Well Name and Number | 400 | 0 | 0 | 400 | 0 | 0
Ivey LC 26-366HNX | 500 | 0 | 0 | 500 | 0 | 0
API Number (if available) | 600 | 0 | 0 | 600 | 0 | 0
05-001-09889-00 | 700 | 0 | 0 | 700 | 0 | 0
Location: QQ SEC TWP RGE | 800 | 0 | 0 | 800 | 0 | 0
SWSE Sec 11, T1S, R68W | 900 | 0 | 0 | 900 | 0 | 0
Citing Type: Planned or Actual | 1000 | 0 | 0 | 1000 | 0 | 0
Planned | 1100 | 0 | 0 | 1100 | 0 | 0
Deviation Indicator | 1200 | 0 | 0 | 1200 | 0 | 0
Horizontal | 1300 | 0 | 0 | 1300 | 0 | 0
North Reference | 1400 | 0 | 0 | 1400 | 0 | 0
True | 1500 | 0 | 0 | 1500 | 0 | 0
Grid Type | 1600 | 0 | 0 | 1600 | 0 | 0
#VALUE! | 1700 | 0 | 0 | 1700 | 0 | 0
| 1800 | 0 | 0 | 1800 | 0 | 0
| 1900 | 0 | 0 | 1900 | 0 | 0
| 2000 | 0 | 0 | 2000 | 0 | 0
| 2100 | 0 | 0 | 2100 | 0 | 0
| 2200 | 0 | 0 | 2200 | 0 | 0
| 2300 | 0 | 0 | 2300 | 0 | 0
| 2400 | 0 | 0 | 2400 | 0 | 0
| 2500 | 0 | 0 | 2500 | 0 | 0
| 2600 | 0 | 0 | 2600 | 0 | 0
| 2700 | 0 | 0 | 2700 | 0 | 0
| 2800 | 0 | 0 | 2800 | 0 | 0
| 2900 | 0 | 0 | 2900 | 0 | 0
| 3000 | 0 | 0 | 3000 | 0 | 0
| 3100 | 0 | 0 | 3100 | 0 | 0
| 3200 | 0 | 0 | 3200 | 0 | 0
| 3300 | 0 | 0 | 3300 | 0 | 0
| 3400 | 0 | 0 | 3400 | 0 | 0
| 3500 | 0 | 0 | 3500 | 0 | 0
| 3600 | 0 | 0 | 3600 | 0 | 0
| 3700 | 0 | 0 | 3700 | 0 | 0
| 3800 | 0 | 0 | 3800 | 0 | 0
| 3900 | 0 | 0 | 3900 | 0 | 0
| 4000 | 0 | 0 | 4000 | 0 | 0
| 4100 | 0 | 0 | 4100 | 0 | 0
| 4200 | 0 | 0 | 4200 | 0 | 0
| 4300 | 0 | 0 | 4300 | 0 | 0
| 4400 | 0 | 0 | 4400 | 0 | 0
| 4500 | 0 | 0 | 4500 | 0 | 0
| 4600 | 0 | 0 | 4600 | 0 | 0
| 4700 | 0 | 0 | 4700 | 0 | 0
| 4800 | 0 | 0 | 4800 | 0 | 0
| 4900 | 0 | 0 | 4900 | 0 | 0
| 5000 | 0.14 | 177.91 | 5000 | -0.01 | 0
| 5100 | 3.14 | 177.91 | 5099.95 | -2.86 | 0.1
| 5200 | 6.14 | 177.91 | 5199.61 | -10.93 | 0.4
| 5300 | 9.14 | 177.91 | 5298.71 | -24.21 | 0.88
| 5400 | 12.14 | 177.91 | 5396.98 | -42.65 | 1.56
| 5500 | 15.14 | 177.91 | 5494.15 | -66.2 | 2.42
| 5600 | 18.14 | 177.91 | 5589.96 | -94.81 | 3.46
| 5700 | 21.14 | 177.91 | 5684.13 | -128.38 | 4.69
| 5800 | 24.14 | 177.91 | 5776.42 | -166.84 | 6.09
| 5900 | 27.14 | 177.91 | 5866.57 | -210.07 | 7.67
| 6000 | 30 | 177.91 | 5954.33 | -257.95 | 9.42
| 6100 | 30 | 177.91 | 6040.93 | -307.92 | 11.24
| 6200 | 30 | 177.91 | 6127.53 | -357.89 | 13.07
| 6300 | 30 | 177.91 | 6214.13 | -407.85 | 14.89
| 6400 | 30 | 177.91 | 6300.73 | -457.82 | 16.72
| 6500 | 30 | 177.91 | 6387.34 | -507.79 | 18.54
| 6600 | 30 | 177.91 | 6473.94 | -557.76 | 20.37
| 6700 | 30 | 177.91 | 6560.54 | -607.73 | 22.19
| 6800 | 30 | 177.91 | 6647.14 | -657.69 | 24.02
| 6900 | 30 | 177.91 | 6733.74 | -707.66 | 25.84
| 7000 | 30 | 177.91 | 6820.35 | -757.63 | 27.67
| 7100 | 30 | 177.91 | 6906.95 | -807.6 | 29.49
| 7200 | 30 | 177.91 | 6993.55 | -857.57 | 31.32
| 7300 | 30 | 177.91 | 7080.15 | -907.53 | 33.14
| 7400 | 30 | 177.91 | 7166.75 | -957.5 | 34.97
| 7500 | 35.5 | 178.23 | 7251.61 | -1010.27 | 36.78
| 7600 | 43.5 | 178.57 | 7328.72 | -1073.8 | 38.54
| 7700 | 51.49 | 178.82 | 7396.23 | -1147.44 | 40.2
| 7800 | 59.49 | 179.03 | 7452.83 | -1229.77 | 41.74
| 7900 | 67.49 | 179.2 | 7497.43 | -1319.17 | 43.13
| 8000 | 75.49 | 179.35 | 7529.15 | -1413.91 | 44.33
| 8100 | 83.49 | 179.49 | 7547.38 | -1512.15 | 45.32
| 8181.41 | 90 | 179.6 | 7552 | -1593.38 | 45.97
| 8200 | 90 | 179.6 | 7552 | -1611.97 | 46.1
| 8300 | 90 | 179.6 | 7552 | -1711.97 | 46.79
| 8400 | 90 | 179.6 | 7552 | -1811.97 | 47.49
| 8500 | 90 | 179.6 | 7552 | -1911.97 | 48.19
| 8600 | 90 | 179.6 | 7552 | -2011.96 | 48.88
| 8700 | 90 | 179.6 | 7552 | -2111.96 | 49.58
| 8800 | 90 | 179.6 | 7552 | -2211.96 | 50.28
| 8900 | 90 | 179.6 | 7552 | -2311.96 | 50.97
| 9000 | 90 | 179.6 | 7552 | -2411.95 | 51.67
| 9100 | 90 | 179.6 | 7552 | -2511.95 | 52.37
| 9200 | 90 | 179.6 | 7552 | -2611.95 | 53.06
| 9300 | 90 | 179.6 | 7552 | -2711.95 | 53.76
| 9400 | 90 | 179.6 | 7552 | -2811.94 | 54.46
| 9500 | 90 | 179.6 | 7552 | -2911.94 | 55.15
| 9600 | 90 | 179.6 | 7552 | -3011.94 | 55.85
| 9700 | 90 | 179.6 | 7552 | -3111.94 | 56.55
| 9800 | 90 | 179.6 | 7552 | -3211.93 | 57.24
| 9900 | 90 | 179.6 | 7552 | -3311.93 | 57.94
| 10000 | 90 | 179.6 | 7552 | -3411.93 | 58.64
| 10100 | 90 | 179.6 | 7552 | -3511.93 | 59.33
| 10200 | 90 | 179.6 | 7552 | -3611.93 | 60.03
| 10300 | 90 | 179.6 | 7552 | -3711.92 | 60.73
| 10400 | 90 | 179.6 | 7552 | -3811.92 | 61.42
| 10500 | 90 | 179.6 | 7552 | -3911.92 | 62.12
| 10600 | 90 | 179.6 | 7552 | -4011.92 | 62.82
| 10700 | 90 | 179.6 | 7552 | -4111.91 | 63.51
| 10800 | 90 | 179.6 | 7552 | -4211.91 | 64.21
| 10900 | 90 | 179.6 | 7552 | -4311.91 | 64.91
| 11000 | 90 | 179.6 | 7552 | -4411.91 | 65.6
| 11100 | 90 | 179.6 | 7552 | -4511.9 | 66.3
| 11200 | 90 | 179.6 | 7552 | -4611.9 | 67
| 11300 | 90 | 179.6 | 7552 | -4711.9 | 67.69
| 11400 | 90 | 179.6 | 7552 | -4811.9 | 68.39
| 11500 | 90 | 179.6 | 7552 | -4911.89 | 69.09
| 11600 | 90 | 179.6 | 7552 | -5011.89 | 69.78
| 11700 | 90 | 179.6 | 7552 | -5111.89 | 70.48
| 11800 | 90 | 179.6 | 7552 | -5211.89 | 71.18
| 11900 | 90 | 179.6 | 7552 | -5311.88 | 71.87
| 12000 | 90 | 179.6 | 7552 | -5411.88 | 72.57
| 12100 | 90 | 179.6 | 7552 | -5511.88 | 73.27
| 12200 | 90 | 179.6 | 7552 | -5611.88 | 73.96
| 12300 | 90 | 179.6 | 7552 | -5711.87 | 74.66
| 12400 | 90 | 179.6 | 7552 | -5811.87 | 75.36
| 12500 | 90 | 179.6 | 7552 | -5911.87 | 76.05
| 12600 | 90 | 179.6 | 7552 | -6011.87 | 76.75
| 12700 | 90 | 179.6 | 7552 | -6111.86 | 77.45
| 12800 | 90 | 179.6 | 7552 | -6211.86 | 78.15
| 12900 | 90 | 179.6 | 7552 | -6311.86 | 78.84
| 13000 | 90 | 179.6 | 7552 | -6411.86 | 79.54
| 13100 | 90 | 179.6 | 7552 | -6511.85 | 80.24
| 13200 | 90 | 179.6 | 7552 | -6611.85 | 80.93
| 13300 | 90 | 179.6 | 7552 | -6711.85 | 81.63
| 13400 | 90 | 179.6 | 7552 | -6811.85 | 82.33
| 13500 | 90 | 179.6 | 7552 | -6911.85 | 83.02
| 13600 | 90 | 179.6 | 7552 | -7011.84 | 83.72
| 13700 | 90 | 179.6 | 7552 | -7111.84 | 84.42
| 13800 | 90 | 179.6 | 7552 | -7211.84 | 85.11
| 13900 | 90 | 179.6 | 7552 | -7311.84 | 85.81
| 14000 | 90 | 179.6 | 7552 | -7411.83 | 86.51
| 14100 | 90 | 179.6 | 7552 | -7511.83 | 87.2
| 14200 | 90 | 179.6 | 7552 | -7611.83 | 87.9
| 14300 | 90 | 179.6 | 7552 | -7711.83 | 88.6
| 14400 | 90 | 179.6 | 7552 | -7811.82 | 89.29
| 14500 | 90 | 179.6 | 7552 | -7911.82 | 89.99
| 14600 | 90 | 179.6 | 7552 | -8011.82 | 90.69
| 14700 | 90 | 179.6 | 7552 | -8111.82 | 91.38
| 14800 | 90 | 179.6 | 7552 | -8211.81 | 92.08
| 14900 | 90 | 179.6 | 7552 | -8311.81 | 92.78
| 15000 | 90 | 179.6 | 7552 | -8411.81 | 93.47
| 15100 | 90 | 179.6 | 7552 | -8511.81 | 94.17
| 15200 | 90 | 179.6 | 7552 | -8611.8 | 94.87
| 15300 | 90 | 179.6 | 7552 | -8711.8 | 95.56
| 15400 | 90 | 179.6 | 7552 | -8811.8 | 96.26
| 15500 | 90 | 179.6 | 7552 | -8911.8 | 96.96
| 15600 | 90 | 179.6 | 7552 | -9011.79 | 97.65
| 15700 | 90 | 179.6 | 7552 | -9111.79 | 98.35
| 15800 | 90 | 179.6 | 7552 | -9211.79 | 99.05
| 15900 | 90 | 179.6 | 7552 | -9311.79 | 99.74
| 16000 | 90 | 179.6 | 7552 | -9411.78 | 100.44
| 16100 | 90 | 179.6 | 7552 | -9511.78 | 101.14
| 16200 | 90 | 179.6 | 7552 | -9611.78 | 101.83
| 16300 | 90 | 179.6 | 7552 | -9711.78 | 102.53
| 16400 | 90 | 179.6 | 7552 | -9811.77 | 103.23
| 16500 | 90 | 179.6 | 7552 | -9911.77 | 103.92
| 16600 | 90 | 179.6 | 7552 | -10011.77 | 104.62
| 16700 | 90 | 179.6 | 7552 | -10111.77 | 105.32
| 16800 | 90 | 179.6 | 7552 | -10211.77 | 106.01
| 16900 | 90 | 179.6 | 7552 | -10311.76 | 106.71
| 17000 | 90 | 179.6 | 7552 | -10411.76 | 107.41
| 17100 | 90 | 179.6 | 7552 | -10511.76 | 108.1
| 17200 | 90 | 179.6 | 7552 | -10611.76 | 108.8
| 17300 | 90 | 179.6 | 7552 | -10711.75 | 109.5
| 17400 | 90 | 179.6 | 7552 | -10811.75 | 110.19
| 17500 | 90 | 179.6 | 7552 | -10911.75 | 110.89
| 17600 | 90 | 179.6 | 7552 | -11011.75 | 111.59
| 17700 | 90 | 179.6 | 7552 | -11111.74 | 112.28
| 17800 | 90 | 179.6 | 7552 | -11211.74 | 112.98
| 17900 | 90 | 179.6 | 7552 | -11311.74 | 113.68
| 18000 | 90 | 179.6 | 7552 | -11411.74 | 114.37
| 18100 | 90 | 179.6 | 7552 | -11511.73 | 115.07
| 18200 | 90 | 179.6 | 7552 | -11611.73 | 115.77
| 18300 | 90 | 179.6 | 7552 | -11711.73 | 116.46
| 18400 | 90 | 179.6 | 7552 | -11811.73 | 117.16
| 18500 | 90 | 179.6 | 7552 | -11911.72 | 117.86
| 18600 | 90 | 179.6 | 7552 | -12011.72 | 118.55
| 18700 | 90 | 179.6 | 7552 | -12111.72 | 119.25
| 18800 | 90 | 179.6 | 7552 | -12211.72 | 119.95
| 18900 | 90 | 179.6 | 7552 | -12311.71 | 120.65
| 19000 | 90 | 179.6 | 7552 | -12411.71 | 121.34
| 19100 | 90 | 179.6 | 7552 | -12511.71 | 122.04
| 19200 | 90 | 179.6 | 7552 | -12611.71 | 122.74
| 19300 | 90 | 179.6 | 7552 | -12711.7 | 123.43
| 19400 | 90 | 179.6 | 7552 | -12811.7 | 124.13
| 19500 | 90 | 179.6 | 7552 | -12911.7 | 124.83
| 19600 | 90 | 179.6 | 7552 | -13011.7 | 125.52
| 19700 | 90 | 179.6 | 7552 | -13111.69 | 126.22
| 19800 | 90 | 179.6 | 7552 | -13211.69 | 126.92
| 19900 | 90 | 179.6 | 7552 | -13311.69 | 127.61
| 20000 | 90 | 179.6 | 7552 | -13411.69 | 128.31
| 20100 | 90 | 179.6 | 7552 | -13511.68 | 129.01
| 20200 | 90 | 179.6 | 7552 | -13611.68 | 129.7
| 20300 | 90 | 179.6 | 7552 | -13711.68 | 130.4
| 20400 | 90 | 179.6 | 7552 | -13811.68 | 131.1
| 20500 | 90 | 179.6 | 7552 | -13911.68 | 131.79
| 20600 | 90 | 179.6 | 7552 | -14011.67 | 132.49
| 20700 | 90 | 179.6 | 7552 | -14111.67 | 133.19
| 20800 | 90 | 179.6 | 7552 | -14211.67 | 133.88
| 20900 | 90 | 179.6 | 7552 | -14311.67 | 134.58
| 21000 | 90 | 179.6 | 7552 | -14411.66 | 135.28
| 21100 | 90 | 179.6 | 7552 | -14511.66 | 135.97
| 21200 | 90 | 179.6 | 7552 | -14611.66 | 136.67
| 21300 | 90 | 179.6 | 7552 | -14711.66 | 137.37
| 21400 | 90 | 179.6 | 7552 | -14811.65 | 138.06
| 21500 | 90 | 179.6 | 7552 | -14911.65 | 138.76
| 21600 | 90 | 179.6 | 7552 | -15011.65 | 139.46
| 21700 | 90 | 179.6 | 7552 | -15111.65 | 140.15
| 21800 | 90 | 179.6 | 7552 | -15211.64 | 140.85
| 21900 | 90 | 179.6 | 7552 | -15311.64 | 141.55
| 22000 | 90 | 179.6 | 7552 | -15411.64 | 142.24
| 22100 | 90 | 179.6 | 7552 | -15511.64 | 142.94
| 22200 | 90 | 179.6 | 7552 | -15611.63 | 143.64
| 22300 | 90 | 179.6 | 7552 | -15711.63 | 144.33
| 22400 | 90 | 179.6 | 7552 | -15811.63 | 145.03
| 22500 | 90 | 179.6 | 7552 | -15911.63 | 145.73
| 22600 | 90 | 179.6 | 7552 | -16011.62 | 146.42
| 22700 | 90 | 179.6 | 7552 | -16111.62 | 147.12
| 22800 | 90 | 179.6 | 7552 | -16211.62 | 147.82
| 22900 | 90 | 179.6 | 7552 | -16311.62 | 148.51
| 23000 | 90 | 179.6 | 7552 | -16411.61 | 149.21
| 23100 | 90 | 179.6 | 7552 | -16511.61 | 149.91
| 23119.26 | 90 | 179.6 | 7552 | -16530.87 | 150.04
| 23200 | 90 | 179.35 | 7552 | -16611.61 | 150.94
| 23219.44 | 90 | 179.35 | 7552 | -16631.05 | 151.16

## Lookup (hidden)
North Reference | RetunValue | Grid Type | ReturnValue | Deviation Indicator | ReturnValue
| 2 |  | 0 |  | 4
True |  | SPCS-Colorado Central-NAD27 |  | Directional
Grid |  | SPCS-Colorado Central-NAD83 |  | High Angle
|  | SPCS-Colorado North-NAD27 |  | Horizontal
SPCS-Colorado North-NAD83
SPCS-Colorado South-NAD27
SPCS-Colorado South-NAD83
UTM-Zone 12 NAD27
UTM-Zone 12 NAD83
UTM-Zone 13 NAD27
UTM-Zone 13 NAD83