## Data
Header Information | measured depth (ft) | inclination (°) | azimuth (°) | true vertical depth (ft) | northing +N/-S (ft) | easting +E/-W (ft)
Operator Name | 0 | 0 | 164.65 | 0 | 0 | 0
NOBLE | 82 | 0.36 | 164.65 | 82 | -0.25 | 0.07
Operator Number | 176 | 0.38 | 230.97 | 176 | -0.73 | -0.1
100322 | 268 | 0.74 | 209.83 | 267.99 | -1.44 | -0.63
Well Name and Number | 363 | 0.23 | 310.74 | 362.99 | -1.84 | -1.08
GUTTERSEN D25-772 | 457 | 0.86 | 230.04 | 456.99 | -2.17 | -1.76
API Number (if available) | 552 | 0.52 | 201.14 | 551.98 | -3.03 | -2.46
05-123-48627 | 646 | 0.5 | 199.88 | 645.98 | -3.82 | -2.76
Location: QQ SEC TWP RGE | 741 | 0.46 | 219.98 | 740.97 | -4.5 | -3.14
SENW SEC.25-T03N-R64W | 836 | 0.29 | 228.69 | 835.97 | -4.95 | -3.57
Citing Type: Planned or Actual | 930 | 0.88 | 224.9 | 929.97 | -5.62 | -4.26
Actual | 1024 | 0.53 | 206.98 | 1023.96 | -6.52 | -4.96
Deviation Indicator | 1119 | 0.52 | 198.65 | 1118.95 | -7.32 | -5.3
Horizontal | 1214 | 0.58 | 198.81 | 1213.95 | -8.18 | -5.59
North Reference | 1308 | 0.38 | 195.04 | 1307.95 | -8.93 | -5.83
Grid | 1403 | 0.33 | 154.94 | 1402.95 | -9.49 | -5.79
Grid Type | 1497 | 0.15 | 193.55 | 1496.94 | -9.85 | -5.71
SPCS-Colorado North-NAD83 | 1592 | 0.21 | 131.55 | 1591.94 | -10.09 | -5.61
| 1686 | 0.28 | 55.36 | 1685.94 | -10.07 | -5.29
| 1781 | 0.43 | 46.92 | 1780.94 | -9.69 | -4.84
| 1875 | 0.3 | 33.32 | 1874.94 | -9.25 | -4.44
| 1918 | 0.09 | 310.8 | 1917.94 | -9.13 | -4.41
| 1990 | 0.11 | 339.23 | 1989.94 | -9.03 | -4.48
| 2084 | 2.85 | 321.08 | 2083.9 | -7.13 | -5.98
| 2179 | 5.4 | 314.67 | 2178.65 | -2.15 | -10.64
| 2273 | 7.61 | 317.81 | 2272.03 | 5.58 | -17.97
| 2368 | 9.79 | 318.46 | 2365.94 | 16.28 | -27.55
| 2462 | 10.79 | 318.21 | 2458.42 | 28.83 | -38.71
| 2557 | 11.01 | 319.12 | 2551.71 | 42.31 | -50.57
| 2651 | 11.7 | 318.69 | 2643.87 | 56.26 | -62.74
| 2746 | 12.24 | 306.43 | 2736.82 | 69.48 | -77.2
| 2840 | 13.69 | 307.52 | 2828.42 | 82.17 | -94.05
| 2935 | 14.97 | 307.78 | 2920.46 | 96.53 | -112.66
| 3029 | 14.62 | 308.71 | 3011.34 | 111.39 | -131.51
| 3123 | 14.86 | 308.64 | 3102.25 | 126.34 | -150.18
| 3218 | 14.38 | 303.51 | 3194.18 | 140.46 | -169.54
| 3312 | 13.87 | 306.5 | 3285.34 | 153.6 | -188.33
| 3407 | 13.87 | 304.62 | 3377.57 | 166.85 | -206.85
| 3501 | 14.56 | 305.54 | 3468.69 | 180.11 | -225.74
| 3596 | 14.57 | 304.1 | 3560.64 | 193.76 | -245.35
| 3690 | 14.73 | 304.57 | 3651.58 | 207.16 | -264.98
| 3785 | 14.78 | 304.26 | 3743.45 | 220.84 | -284.94
| 3879 | 14.9 | 304.15 | 3834.31 | 234.37 | -304.85
| 3974 | 14.86 | 304.54 | 3926.13 | 248.14 | -324.99
| 4068 | 14.78 | 307.9 | 4017 | 262.34 | -344.38
| 4163 | 14.82 | 307.25 | 4108.85 | 277.13 | -363.62
| 4258 | 14.84 | 307.66 | 4200.69 | 291.92 | -382.92
| 4352 | 14.78 | 305.47 | 4291.56 | 306.23 | -402.21
| 4447 | 14.82 | 306 | 4383.41 | 320.41 | -421.91
| 4542 | 15.02 | 303.51 | 4475.21 | 334.34 | -442
| 4636 | 13.51 | 297.43 | 4566.31 | 346.13 | -461.91
| 4731 | 11.07 | 304.95 | 4659.14 | 356.47 | -479.24
| 4825 | 12.96 | 308.81 | 4751.07 | 368.24 | -494.85
| 4920 | 14.01 | 308.09 | 4843.45 | 382.02 | -512.2
| 5014 | 12.09 | 308.71 | 4935.02 | 395.19 | -528.84
| 5108 | 14.43 | 308.44 | 5026.51 | 408.63 | -545.7
| 5203 | 14.5 | 308.74 | 5118.5 | 423.43 | -564.24
| 5297 | 13.84 | 309.48 | 5209.64 | 437.95 | -582.1
| 5392 | 13.76 | 309.39 | 5301.9 | 452.34 | -599.6
| 5486 | 13.88 | 309.15 | 5393.17 | 466.55 | -616.99
| 5581 | 13.3 | 309.01 | 5485.51 | 480.62 | -634.31
| 5675 | 11.76 | 309.09 | 5577.27 | 493.47 | -650.15
| 5770 | 10.43 | 309.49 | 5670.49 | 505.05 | -664.3
| 5864 | 8.05 | 308.79 | 5763.27 | 514.58 | -676
| 5959 | 5.21 | 309.91 | 5857.62 | 521.52 | -684.5
| 6053 | 2.55 | 309.49 | 5951.4 | 525.59 | -689.38
| 6147 | 0.46 | 171.38 | 6045.37 | 526.54 | -690.94
| 6242 | 0.04 | 251.84 | 6140.37 | 526.15 | -690.92
| 6337 | 7.08 | 350.46 | 6235.13 | 531.93 | -691.92
| 6431 | 15.42 | 342.9 | 6327.25 | 549.62 | -696.56
| 6526 | 25.17 | 344.87 | 6416.24 | 581.27 | -705.57
| 6620 | 33.55 | 345.41 | 6498.1 | 625.78 | -717.35
| 6715 | 42.08 | 350.4 | 6573.09 | 682.69 | -729.3
| 6809 | 50.39 | 356.22 | 6638.09 | 750.02 | -736.96
| 6904 | 59.36 | 358.05 | 6692.69 | 827.55 | -740.77
| 6998 | 67.75 | 357.32 | 6734.52 | 911.57 | -744.18
| 7093 | 75.82 | 356.61 | 6764.19 | 1001.6 | -748.97
| 7187 | 84.79 | 359.37 | 6780 | 1094.1 | -752.19
| 7282 | 90.37 | 1.37 | 6784.01 | 1188.97 | -751.57
| 7376 | 89.75 | 1.73 | 6783.92 | 1282.94 | -749.03
| 7471 | 89.97 | 2.22 | 6784.15 | 1377.88 | -745.75
| 7566 | 89.82 | 0.38 | 6784.32 | 1472.85 | -743.6
| 7661 | 89.91 | 0.73 | 6784.55 | 1567.84 | -742.68
| 7755 | 90 | 359.38 | 6784.62 | 1661.84 | -742.59
| 7850 | 90 | 359.45 | 6784.62 | 1756.84 | -743.56
| 7944 | 90.03 | 358.94 | 6784.6 | 1850.83 | -744.88
| 8039 | 90.09 | 359.08 | 6784.5 | 1945.81 | -746.52
| 8133 | 89.82 | 358.13 | 6784.57 | 2039.78 | -748.81
| 8228 | 90.25 | 359.1 | 6784.51 | 2134.76 | -751.1
| 8322 | 89.97 | 359.38 | 6784.33 | 2228.75 | -752.35
| 8417 | 90.25 | 0.12 | 6784.15 | 2323.75 | -752.77
| 8511 | 90.12 | 359.9 | 6783.85 | 2417.74 | -752.75
| 8606 | 89.94 | 359.08 | 6783.8 | 2512.74 | -753.59
| 8700 | 90 | 0.13 | 6783.85 | 2606.74 | -754.24
| 8795 | 90.03 | 0.05 | 6783.82 | 2701.74 | -754.09
| 8890 | 90.18 | 0.47 | 6783.65 | 2796.73 | -753.66
| 8984 | 90.89 | 0.77 | 6782.77 | 2890.72 | -752.65
| 9079 | 90.18 | 0.1 | 6781.88 | 2985.72 | -751.92
| 9268 | 89.97 | 359.83 | 6781.63 | 3174.72 | -752.04
| 9362 | 89.91 | 359.79 | 6781.73 | 3268.72 | -752.35
| 9456 | 89.97 | 0.78 | 6781.83 | 3362.71 | -751.88
| 9551 | 89.75 | 359.92 | 6782.06 | 3457.71 | -751.3
| 9645 | 89.82 | 359.7 | 6782.42 | 3551.71 | -751.62
| 9740 | 89.78 | 359.63 | 6782.75 | 3646.71 | -752.17
| 9835 | 89.88 | 359.88 | 6783.03 | 3741.71 | -752.58
| 9929 | 89.75 | 359.78 | 6783.33 | 3835.7 | -752.86
| 10024 | 89.75 | 359.45 | 6783.75 | 3930.7 | -753.49
| 10118 | 89.75 | 359.13 | 6784.16 | 4024.69 | -754.66
| 10212 | 89.72 | 359.46 | 6784.59 | 4118.68 | -755.82
| 10307 | 89.82 | 0.58 | 6784.97 | 4213.68 | -755.78
| 10401 | 89.75 | 358.8 | 6785.33 | 4307.68 | -756.29
| 10496 | 89.66 | 359.25 | 6785.82 | 4402.66 | -757.91
| 10590 | 89.75 | 359.43 | 6786.3 | 4496.65 | -758.99
| 10685 | 89.78 | 359.52 | 6786.69 | 4591.65 | -759.86
| 10780 | 89.78 | 359.56 | 6787.05 | 4686.65 | -760.62
| 10874 | 89.69 | 359.55 | 6787.49 | 4780.64 | -761.35
| 10969 | 89.88 | 359.73 | 6787.84 | 4875.64 | -761.95
| 11063 | 89.97 | 0.43 | 6787.97 | 4969.64 | -761.82
| 11158 | 89.85 | 359.74 | 6788.12 | 5064.64 | -761.68
| 11252 | 89.91 | 0.92 | 6788.31 | 5158.63 | -761.14
| 11346 | 90.03 | 0.54 | 6788.36 | 5252.63 | -759.94
| 11535 | 90.15 | 0.48 | 6788.07 | 5441.62 | -758.26
| 11630 | 90.34 | 0.46 | 6787.66 | 5536.61 | -757.48
| 11724 | 90.12 | 359.86 | 6787.28 | 5630.61 | -757.22
| 11819 | 90.06 | 359.64 | 6787.13 | 5725.61 | -757.63
| 11913 | 90.34 | 0.46 | 6786.81 | 5819.61 | -757.55
| 12008 | 90.28 | 0.41 | 6786.29 | 5914.61 | -756.83
| 12103 | 90.34 | 0.52 | 6785.78 | 6009.6 | -756.06
| 12197 | 89.88 | 359.38 | 6785.6 | 6103.6 | -756.14
| 12292 | 90.06 | 0.03 | 6785.65 | 6198.6 | -756.63
| 12386 | 89.78 | 359.42 | 6785.78 | 6292.6 | -757.08
| 12481 | 89.82 | 0.07 | 6786.11 | 6387.59 | -757.5
| 12575 | 89.57 | 359.2 | 6786.61 | 6481.59 | -758.1
| 12670 | 89.72 | 0.54 | 6787.2 | 6576.59 | -758.31
| 12764 | 89.69 | 359.54 | 6787.68 | 6670.58 | -758.25
| 12859 | 89.91 | 359.8 | 6788.01 | 6765.58 | -758.8
| 12953 | 89.85 | 0.92 | 6788.21 | 6859.58 | -758.21
| 13048 | 89.6 | 0.36 | 6788.67 | 6954.57 | -757.14
| 13142 | 89.69 | 0.52 | 6789.25 | 7048.56 | -756.42
| 13237 | 89.78 | 0.12 | 6789.69 | 7143.56 | -755.89
| 13331 | 90.03 | 359.56 | 6789.84 | 7237.56 | -756.15
| 13426 | 89.82 | 0.08 | 6789.97 | 7332.56 | -756.45
| 13521 | 90.09 | 0.85 | 6790.04 | 7427.56 | -755.68
| 13615 | 90.12 | 1.48 | 6789.87 | 7521.54 | -753.77
| 13710 | 90.22 | 0.75 | 6789.59 | 7616.52 | -751.92
| 13804 | 89.91 | 0.48 | 6789.48 | 7710.51 | -750.91
| 13899 | 90 | 359.22 | 6789.56 | 7805.51 | -751.16
| 13994 | 90 | 359.56 | 6789.56 | 7900.5 | -752.17
| 14088 | 90.09 | 1.2 | 6789.48 | 7994.5 | -751.55
| 14183 | 90.28 | 0.67 | 6789.18 | 8089.48 | -750
| 14277 | 90.12 | 0.01 | 6788.85 | 8183.48 | -749.44
| 14372 | 90.12 | 0.39 | 6788.65 | 8278.48 | -749.11
| 14466 | 89.94 | 0.39 | 6788.6 | 8372.48 | -748.47
| 14561 | 90.03 | 1 | 6788.63 | 8467.47 | -747.32
| 14655 | 90.06 | 0.91 | 6788.55 | 8561.46 | -745.75
| 14750 | 90.09 | 1.33 | 6788.43 | 8656.44 | -743.89
| 14844 | 90.12 | 1.09 | 6788.26 | 8750.42 | -741.91
| 14939 | 90 | 359.77 | 6788.16 | 8845.41 | -741.2
| 15033 | 90.09 | 359.19 | 6788.08 | 8939.41 | -742.05
| 15128 | 90.12 | 359.19 | 6787.91 | 9034.4 | -743.39
| 15222 | 89.82 | 359.9 | 6787.96 | 9128.4 | -744.14
| 15317 | 90.12 | 359.21 | 6788.01 | 9223.39 | -744.88
| 15411 | 90.18 | 359.5 | 6787.76 | 9317.39 | -745.94
| 15506 | 90.12 | 359.11 | 6787.51 | 9412.38 | -747.09
| 15600 | 89.94 | 359.19 | 6787.46 | 9506.37 | -748.48
| 15695 | 90 | 359.81 | 6787.51 | 9601.36 | -749.31
| 15789 | 89.63 | 358.37 | 6787.82 | 9695.35 | -750.8
| 15884 | 89.69 | 357.78 | 6788.38 | 9790.29 | -754
| 15978 | 90.34 | 2.12 | 6788.36 | 9884.27 | -754.08
| 16073 | 90.52 | 358.45 | 6787.64 | 9979.25 | -753.6
| 16168 | 89.38 | 358.79 | 6787.72 | 10074.22 | -755.89
| 16262 | 89.82 | 359.33 | 6788.38 | 10168.21 | -757.43
| 16357 | 89.51 | 357.34 | 6788.94 | 10263.16 | -760.19
| 16451 | 90.95 | 358.09 | 6788.56 | 10357.08 | -763.94
| 16546 | 91.02 | 357.56 | 6786.93 | 10452 | -767.55
| 16641 | 90.12 | 355.97 | 6785.98 | 10546.84 | -772.91
| 16736 | 90.06 | 356.13 | 6785.83 | 10641.61 | -779.45
| 16830 | 90.06 | 358.28 | 6785.73 | 10735.49 | -784.04
| 16924 | 90.09 | 0.85 | 6785.61 | 10829.48 | -784.75
| 17019 | 90.25 | 3.22 | 6785.33 | 10924.42 | -781.38
| 17114 | 90.49 | 2.74 | 6784.71 | 11019.29 | -776.44
| 17208 | 89.88 | 2.83 | 6784.41 | 11113.17 | -771.87
| 17303 | 90.18 | 1.88 | 6784.36 | 11208.09 | -767.97
| 17397 | 90.15 | 1.51 | 6784.09 | 11302.05 | -765.19
| 17492 | 89.94 | 1.19 | 6784.02 | 11397.02 | -762.95
| 17586 | 89.94 | 2.63 | 6784.11 | 11490.97 | -759.81
| 17681 | 90 | 1.04 | 6784.16 | 11585.92 | -756.77
| 17774 | 90.12 | 1.51 | 6784.07 | 11678.89 | -754.7
| 17798 | 90.12 | 1.51 | 6784.02 | 11702.89 | -754.07

## Lookup (hidden)
North Reference | RetunValue | Grid Type | ReturnValue | Deviation Indicator | ReturnValue
| 3 |  | 5 |  | 4
True |  | SPCS-Colorado Central-NAD27 |  | Directional
Grid |  | SPCS-Colorado Central-NAD83 |  | High Angle
|  | SPCS-Colorado North-NAD27 |  | Horizontal
SPCS-Colorado North-NAD83
SPCS-Colorado South-NAD27
SPCS-Colorado South-NAD83
UTM-Zone 12 NAD27
UTM-Zone 12 NAD83
UTM-Zone 13 NAD27
UTM-Zone 13 NAD83