## Data
Header Information | measured depth (ft) | inclination (°) | azimuth (°) | true vertical depth (ft) | northing +N/-S (ft) | easting +E/-W (ft)
Operator Name | 0 | 0 | 147.33 | 0 | 0 | 0
Noble | 85.6 | 0.43 | 147.33 | 85.6 | -0.27 | 0.17
Operator Number | 179.4 | 0.27 | 188.79 | 179.4 | -0.79 | 0.33
100322 | 271 | 0.26 | 156.98 | 271 | -1.19 | 0.38
Well Name and Number | 365.7 | 0.47 | 174.98 | 365.69 | -1.77 | 0.5
WELLS RANCH STATE BB03-676 | 460.3 | 0.42 | 134.9 | 460.29 | -2.41 | 0.78
API Number (if available) | 555 | 0.45 | 122.82 | 554.99 | -2.85 | 1.33
05-123-49938 | 649.9 | 0.32 | 103.42 | 649.89 | -3.12 | 1.9
Location: QQ SEC TWP RGE | 744.5 | 0.02 | 181.37 | 744.49 | -3.19 | 2.16
NWNW, SEC.03-T05N-R63W | 839.3 | 0.17 | 314.92 | 839.29 | -3.11 | 2.06
Citing Type: Planned or Actual | 933.9 | 0.19 | 358.66 | 933.89 | -2.85 | 1.96
Actual | 1028.7 | 0.34 | 8.39 | 1028.69 | -2.42 | 2
Deviation Indicator | 1123.4 | 0.48 | 63.72 | 1123.38 | -1.97 | 2.39
Horizontal | 1218.3 | 0.48 | 88.76 | 1218.28 | -1.78 | 3.15
North Reference | 1313 | 0.23 | 118.78 | 1312.98 | -1.86 | 3.71
Grid | 1407.7 | 0.17 | 146.26 | 1407.68 | -2.07 | 3.95
Grid Type | 1502.3 | 0.35 | 204.86 | 1502.28 | -2.45 | 3.91
SPCS-Colorado North-NAD83 | 1596.8 | 0.21 | 279.5 | 1596.78 | -2.68 | 3.62
| 1691.3 | 0.13 | 297.74 | 1691.28 | -2.61 | 3.35
| 1785.9 | 0.46 | 238.99 | 1785.87 | -2.75 | 2.93
| 1880.5 | 0.1 | 188 | 1880.47 | -3.03 | 2.6
| 1953.7 | 0.8 | 104.15 | 1953.67 | -3.22 | 3.08
| 1985 | 1.01 | 90.29 | 1984.97 | -3.27 | 3.57
| 2080 | 0.11 | 8.4 | 2079.96 | -3.19 | 4.42
| 2175 | 0.1 | 57.68 | 2174.96 | -3.05 | 4.5
| 2270 | 1.48 | 276.78 | 2269.95 | -2.86 | 3.36
| 2365 | 3.83 | 305.11 | 2364.85 | -0.89 | -0.46
| 2459 | 5.01 | 310.39 | 2458.56 | 3.57 | -6.15
| 2554 | 7.01 | 311.68 | 2553.04 | 10.12 | -13.64
| 2649 | 9.49 | 308.51 | 2647.05 | 18.85 | -24.1
| 2744 | 11.61 | 303.72 | 2740.44 | 29.03 | -38.18
| 2839 | 14.15 | 299.29 | 2833.04 | 40.02 | -56.27
| 2933 | 15.81 | 296.41 | 2923.85 | 51.34 | -77.76
| 3028 | 15.83 | 297.51 | 3015.25 | 63.08 | -100.84
| 3123 | 15.72 | 295.68 | 3106.67 | 74.64 | -123.93
| 3217 | 15.07 | 298.61 | 3197.3 | 86.01 | -146.14
| 3312 | 15.63 | 297.96 | 3288.91 | 97.93 | -168.28
| 3407 | 10 | 286.72 | 3381.52 | 106.31 | -187.5
| 3501 | 6.99 | 326.99 | 3474.56 | 113.46 | -198.45
| 3595 | 10.85 | 329.89 | 3567.4 | 125.92 | -206
| 3690 | 13.77 | 318.08 | 3660.22 | 142.07 | -218.05
| 3785 | 16.7 | 309.65 | 3751.89 | 159.2 | -236.12
| 3880 | 17.11 | 287.31 | 3842.88 | 172.08 | -259.99
| 3974 | 17.08 | 293.05 | 3932.73 | 181.6 | -285.9
| 4069 | 16.99 | 292.77 | 4023.56 | 192.43 | -311.54
| 4164 | 16.94 | 293.59 | 4114.43 | 203.34 | -337.02
| 4258 | 17.04 | 291.98 | 4204.33 | 213.98 | -362.34
| 4353 | 17.06 | 296.16 | 4295.15 | 225.33 | -387.76
| 4447 | 16.84 | 297.18 | 4385.07 | 237.63 | -412.24
| 4542 | 16.89 | 295.86 | 4475.98 | 249.94 | -436.9
| 4637 | 16.91 | 295.6 | 4566.88 | 261.93 | -461.78
| 4731 | 16.72 | 297.45 | 4656.86 | 274.07 | -486.11
| 4826 | 16.93 | 297.66 | 4747.8 | 286.79 | -510.49
| 4921 | 16.31 | 298.75 | 4838.83 | 299.62 | -534.44
| 5016 | 17.01 | 294.71 | 4929.84 | 311.85 | -558.76
| 5110 | 17.18 | 297.78 | 5019.69 | 324.07 | -583.53
| 5205 | 15.49 | 298.17 | 5110.85 | 336.6 | -607.13
| 5300 | 14.34 | 304.73 | 5202.66 | 349.29 | -627.98
| 5394 | 16.5 | 299.19 | 5293.27 | 362.43 | -649.2
| 5489 | 17.29 | 291.77 | 5384.18 | 374.25 | -674.1
| 5584 | 16.81 | 296.21 | 5475.01 | 385.55 | -699.53
| 5678 | 17.34 | 293.62 | 5564.87 | 397.17 | -724.56
| 5773 | 17.08 | 299.78 | 5655.62 | 409.77 | -749.64
| 5867 | 17.15 | 294.84 | 5745.47 | 422.45 | -774.2
| 5962 | 17.38 | 294.77 | 5836.18 | 434.28 | -799.8
| 6057 | 10.76 | 314.44 | 5928.33 | 446.45 | -819.04
| 6152 | 7.62 | 16.07 | 6022.31 | 458.75 | -823.64
| 6246 | 11.07 | 90.68 | 6115.34 | 464.65 | -812.86
| 6341 | 19.57 | 101.98 | 6206.9 | 461.23 | -788.12
| 6436 | 27.54 | 85.7 | 6294 | 459.57 | -750.56
| 6531 | 34.91 | 72.39 | 6375.28 | 469.47 | -702.63
| 6626 | 43.66 | 75.95 | 6448.75 | 485.69 | -644.78
| 6720 | 52.28 | 80.49 | 6511.64 | 499.74 | -576.49
| 6815 | 59.89 | 84.87 | 6564.63 | 509.64 | -498.37
| 6910 | 69.63 | 87.82 | 6605.09 | 515.02 | -412.72
| 7005 | 80.07 | 89.72 | 6629.89 | 516.95 | -321.18
| 7099 | 85.35 | 91.4 | 6641.82 | 516.03 | -227.98
| 7194 | 89.48 | 91.41 | 6646.1 | 513.7 | -133.12
| 7289 | 90.06 | 90 | 6646.48 | 512.53 | -38.13
| 7384 | 90.31 | 87.13 | 6646.17 | 514.91 | 56.83
| 7479 | 90.31 | 86.54 | 6645.66 | 520.15 | 151.68
| 7573 | 90.18 | 86.58 | 6645.26 | 525.79 | 245.51
| 7668 | 90.22 | 86.1 | 6644.93 | 531.86 | 340.31
| 7762 | 90.34 | 87.52 | 6644.47 | 537.09 | 434.16
| 7857 | 90.28 | 86.37 | 6643.95 | 542.15 | 529.03
| 7951 | 90.31 | 86.86 | 6643.47 | 547.7 | 622.86
| 8046 | 90.12 | 86.04 | 6643.11 | 553.59 | 717.68
| 8141 | 90.31 | 87.83 | 6642.76 | 558.66 | 812.54
| 8236 | 90.22 | 89.36 | 6642.32 | 560.99 | 907.5
| 8330 | 90.06 | 90.11 | 6642.09 | 561.43 | 1001.5
| 8425 | 90.22 | 91.22 | 6641.85 | 560.33 | 1096.49
| 8520 | 90.09 | 91.6 | 6641.6 | 557.99 | 1191.47
| 8614 | 90.22 | 90.16 | 6641.34 | 556.54 | 1285.45
| 8709 | 89.94 | 89.1 | 6641.21 | 557.16 | 1380.45
| 8804 | 90.18 | 88.6 | 6641.11 | 559.06 | 1475.43
| 8899 | 90.28 | 89.02 | 6640.73 | 561.04 | 1570.41
| 8994 | 90.31 | 90.67 | 6640.24 | 561.29 | 1665.4
| 9088 | 89.91 | 91.71 | 6640.06 | 559.34 | 1759.38
| 9183 | 90.09 | 93.21 | 6640.06 | 555.26 | 1854.29
| 9278 | 90.18 | 92.66 | 6639.84 | 550.4 | 1949.16
| 9372 | 89.94 | 92.11 | 6639.74 | 546.49 | 2043.08
| 9467 | 90.28 | 91.79 | 6639.56 | 543.26 | 2138.03
| 9562 | 90.52 | 88.01 | 6638.89 | 543.42 | 2233.01
| 9656 | 90 | 86.98 | 6638.47 | 547.53 | 2326.91
| 9751 | 90.71 | 87.92 | 6637.88 | 551.76 | 2421.82
| 9846 | 90.09 | 86.76 | 6637.21 | 556.17 | 2516.71
| 9941 | 90.28 | 87.38 | 6636.91 | 561.02 | 2611.59
| 10035 | 90.15 | 87.59 | 6636.55 | 565.15 | 2705.49
| 10130 | 90.22 | 87.22 | 6636.25 | 569.45 | 2800.4
| 10224 | 90.09 | 86.19 | 6635.99 | 574.85 | 2894.24
| 10319 | 90.15 | 87.93 | 6635.79 | 579.72 | 2989.11
| 10414 | 90.09 | 86.92 | 6635.59 | 583.99 | 3084.01
| 10508 | 90.06 | 87.05 | 6635.47 | 588.93 | 3177.88
| 10603 | 90.09 | 87.41 | 6635.35 | 593.53 | 3272.77
| 10697 | 90.09 | 90.99 | 6635.2 | 594.84 | 3366.75
| 10792 | 90.22 | 93.87 | 6634.94 | 590.81 | 3461.65
| 10887 | 90.03 | 91.55 | 6634.74 | 586.32 | 3556.54
| 10981 | 90.12 | 88.97 | 6634.61 | 585.89 | 3650.53
| 11076 | 90.15 | 88.08 | 6634.39 | 588.34 | 3745.5
| 11171 | 90.12 | 87.25 | 6634.16 | 592.21 | 3840.42
| 11266 | 90.06 | 86.07 | 6634.02 | 597.74 | 3935.25
| 11360 | 90.12 | 86.51 | 6633.87 | 603.83 | 4029.06
| 11455 | 90.09 | 87.74 | 6633.69 | 608.59 | 4123.93
| 11550 | 90.06 | 89.76 | 6633.57 | 610.66 | 4218.91
| 11644 | 90.06 | 90.32 | 6633.47 | 610.6 | 4312.91
| 11739 | 90 | 92.35 | 6633.42 | 608.38 | 4407.88
| 11834 | 90.15 | 91.18 | 6633.3 | 605.46 | 4502.83
| 11929 | 90.09 | 88.8 | 6633.1 | 605.47 | 4597.82
| 12024 | 90.15 | 87.57 | 6632.9 | 608.48 | 4692.77
| 12118 | 90.18 | 86.68 | 6632.63 | 613.2 | 4786.65
| 12213 | 90.06 | 86.31 | 6632.43 | 619.01 | 4881.47
| 12307 | 90.06 | 88.1 | 6632.33 | 623.59 | 4975.36
| 12402 | 90.09 | 87.62 | 6632.21 | 627.14 | 5070.29
| 12497 | 90.12 | 89.52 | 6632.03 | 629.51 | 5165.26
| 12592 | 90.15 | 93.83 | 6631.81 | 626.73 | 5260.19
| 12686 | 90.09 | 97.13 | 6631.61 | 617.76 | 5353.75
| 12781 | 90.25 | 97.09 | 6631.33 | 606 | 5448.02
| 12876 | 90.31 | 96.3 | 6630.87 | 594.92 | 5542.37
| 12970 | 90.22 | 95.55 | 6630.43 | 585.22 | 5635.87
| 13065 | 90.15 | 95.85 | 6630.12 | 575.78 | 5730.4
| 13160 | 90.12 | 97.71 | 6629.9 | 564.57 | 5824.73
| 13255 | 90.25 | 94.99 | 6629.59 | 554.06 | 5919.14
| 13349 | 90.18 | 93.75 | 6629.24 | 546.9 | 6012.86
| 13444 | 90.22 | 91.82 | 6628.91 | 542.28 | 6107.74
| 13539 | 90.22 | 92.78 | 6628.54 | 538.47 | 6202.66
| 13634 | 90.28 | 99.6 | 6628.13 | 528.23 | 6297.05
| 13729 | 90.25 | 99.75 | 6627.69 | 512.27 | 6390.7
| 13824 | 90.25 | 97.49 | 6627.27 | 498.03 | 6484.62
| 13918 | 90.22 | 97.32 | 6626.89 | 485.92 | 6577.84
| 14013 | 90.28 | 94.76 | 6626.47 | 475.92 | 6672.3
| 14108 | 90.18 | 92.39 | 6626.09 | 470 | 6767.11
| 14203 | 90.25 | 90.28 | 6625.74 | 467.79 | 6862.08
| 14297 | 90.15 | 89.27 | 6625.41 | 468.15 | 6956.07
| 14392 | 90.28 | 89.8 | 6625.05 | 468.93 | 7051.07
| 14487 | 90.18 | 89.94 | 6624.67 | 469.14 | 7146.07
| 14581 | 90.22 | 92.71 | 6624.34 | 466.97 | 7240.03
| 14676 | 90.15 | 91.72 | 6624.04 | 463.3 | 7334.96
| 14771 | 90.43 | 89.02 | 6623.55 | 462.68 | 7429.95
| 14865 | 90.22 | 87.09 | 6623.02 | 465.87 | 7523.89
| 14960 | 90.25 | 87.57 | 6622.63 | 470.3 | 7618.78
| 15054 | 90.18 | 86.66 | 6622.28 | 475.03 | 7712.66
| 15149 | 90.09 | 86.64 | 6622.06 | 480.58 | 7807.5
| 15244 | 90.34 | 88.16 | 6621.7 | 484.89 | 7902.4
| 15338 | 90.37 | 87.91 | 6621.12 | 488.11 | 7996.34
| 15433 | 90.31 | 88 | 6620.55 | 491.5 | 8091.28
| 15527 | 90.15 | 91.55 | 6620.18 | 491.87 | 8185.26
| 15622 | 90.34 | 91.5 | 6619.77 | 489.34 | 8280.23
| 15716 | 90.37 | 93.96 | 6619.19 | 484.87 | 8374.11
| 15811 | 90.4 | 93.96 | 6618.55 | 478.31 | 8468.88
| 15905 | 90.22 | 92.45 | 6618.04 | 473.05 | 8562.73
| 16000 | 90.09 | 89.84 | 6617.78 | 471.15 | 8657.71
| 16095 | 90.15 | 86.89 | 6617.58 | 473.86 | 8752.66
| 16189 | 90.06 | 86.66 | 6617.41 | 479.15 | 8846.51
| 16284 | 90.4 | 86.19 | 6617.03 | 485.08 | 8941.32
| 16379 | 90.06 | 88.73 | 6616.65 | 489.28 | 9036.22
| 16473 | 90.37 | 89.8 | 6616.3 | 490.49 | 9130.21
| 16568 | 90.22 | 90.17 | 6615.81 | 490.52 | 9225.21
| 16662 | 90.15 | 90.56 | 6615.5 | 489.92 | 9319.21
| 16757 | 90.31 | 91.33 | 6615.12 | 488.35 | 9414.19
| 16851 | 90.01 | 91.47 | 6614.86 | 486.05 | 9508.16
| 16946 | 90.38 | 91.08 | 6614.54 | 483.94 | 9603.14
| 17041 | 90.28 | 92.19 | 6613.99 | 481.23 | 9698.1
| 17136 | 90.32 | 91.71 | 6613.49 | 478 | 9793.04
| 17230 | 90.25 | 90.63 | 6613.02 | 476.08 | 9887.02
| 17301 | 90.16 | 89.87 | 6612.77 | 475.77 | 9958.02
| 17325 | 90.16 | 89.87 | 6612.7 | 475.82 | 9982.02

## Lookup (hidden)
North Reference | RetunValue | Grid Type | ReturnValue | Deviation Indicator | ReturnValue
| 3 |  | 5 |  | 4
True |  | SPCS-Colorado Central-NAD27 |  | Directional
Grid |  | SPCS-Colorado Central-NAD83 |  | High Angle
|  | SPCS-Colorado North-NAD27 |  | Horizontal
SPCS-Colorado North-NAD83
SPCS-Colorado South-NAD27
SPCS-Colorado South-NAD83
UTM-Zone 12 NAD27
UTM-Zone 12 NAD83
UTM-Zone 13 NAD27
UTM-Zone 13 NAD83