## Data
Header Information | measured depth (ft) | inclination (°) | azimuth (°) | true vertical depth (ft) | northing +N/-S (ft) | easting +E/-W (ft)
Operator Name | 0 | 0 | 0 | 0 | 0 | 0
| 100 | 0 | 0 | 100 | 0 | 0
Operator Number | 200 | 0 | 0 | 200 | 0 | 0
| 300 | 0 | 0 | 300 | 0 | 0
Well Name and Number | 400 | 0 | 0 | 400 | 0 | 0
Grande 4-65 20-19 1AH | 500 | 0 | 0 | 500 | 0 | 0
API Number (if available) | 600 | 0 | 0 | 600 | 0 | 0
| 700 | 0 | 0 | 700 | 0 | 0
Location: QQ SEC TWP RGE | 800 | 0 | 0 | 800 | 0 | 0
| 900 | 0 | 0 | 900 | 0 | 0
Citing Type: Planned or Actual | 1000 | 0 | 0 | 1000 | 0 | 0
Planned | 1100 | 0 | 0 | 1100 | 0 | 0
Deviation Indicator | 1200 | 0 | 0 | 1200 | 0 | 0
Horizontal | 1300 | 0 | 0 | 1300 | 0 | 0
North Reference | 1400 | 0 | 0 | 1400 | 0 | 0
True | 1500 | 0 | 0 | 1500 | 0 | 0
Grid Type | 1600 | 0 | 0 | 1600 | 0 | 0
#VALUE! | 1700 | 0 | 0 | 1700 | 0 | 0
| 1800 | 0 | 0 | 1800 | 0 | 0
| 1900 | 0 | 0 | 1900 | 0 | 0
| 2000 | 0 | 0 | 2000 | 0 | 0
| 2100 | 0 | 0 | 2100 | 0 | 0
| 2200 | 0 | 0 | 2200 | 0 | 0
| 2300 | 0 | 0 | 2300 | 0 | 0
| 2400 | 0 | 0 | 2400 | 0 | 0
| 2500 | 0 | 0 | 2500 | 0 | 0
| 2600 | 0 | 0 | 2600 | 0 | 0
| 2700 | 0 | 0 | 2700 | 0 | 0
| 2800 | 0 | 0 | 2800 | 0 | 0
| 2900 | 0 | 0 | 2900 | 0 | 0
| 3000 | 0 | 0 | 3000 | 0 | 0
| 3100 | 0 | 0 | 3100 | 0 | 0
| 3200 | 0 | 0 | 3200 | 0 | 0
| 3300 | 0 | 0 | 3300 | 0 | 0
| 3400 | 0 | 0 | 3400 | 0 | 0
| 3500 | 0 | 0 | 3500 | 0 | 0
| 3600 | 0 | 0 | 3600 | 0 | 0
| 3700 | 0 | 0 | 3700 | 0 | 0
| 3800 | 0 | 0 | 3800 | 0 | 0
| 3900 | 0 | 0 | 3900 | 0 | 0
| 4000 | 0 | 0 | 4000 | 0 | 0
| 4100 | 0 | 0 | 4100 | 0 | 0
| 4200 | 0 | 0 | 4200 | 0 | 0
| 4300 | 0 | 0 | 4300 | 0 | 0
| 4400 | 0 | 0 | 4400 | 0 | 0
| 4500 | 0 | 0 | 4500 | 0 | 0
| 4600 | 0 | 0 | 4600 | 0 | 0
| 4700 | 0 | 0 | 4700 | 0 | 0
| 4800 | 0 | 0 | 4800 | 0 | 0
| 4900 | 0 | 0 | 4900 | 0 | 0
| 5000 | 0 | 0 | 5000 | 0 | 0
| 5081 | 0 | 0 | 5081 | 0 | 0
| 5100 | 0.29 | 292.38 | 5100 | 0.02 | -0.05
| 5200 | 1.79 | 292.38 | 5200 | 0.71 | -1.73
| 5300 | 3.29 | 292.38 | 5300 | 2.4 | -5.83
| 5400 | 4.79 | 292.38 | 5400 | 5.09 | -12.35
| 5500 | 6.29 | 292.38 | 5499 | 8.76 | -21.28
| 5600 | 7.79 | 292.38 | 5598 | 13.43 | -32.62
| 5700 | 9.29 | 292.38 | 5697 | 19.09 | -46.35
| 5800 | 10.79 | 292.38 | 5796 | 25.73 | -62.47
| 5900 | 12.29 | 292.38 | 5894 | 33.35 | -80.97
| 6000 | 13.79 | 292.38 | 5991 | 41.94 | -101.84
| 6100 | 15.29 | 292.38 | 6088 | 51.5 | -125.06
| 6200 | 16.79 | 292.38 | 6184 | 62.03 | -150.61
| 6300 | 18.29 | 292.38 | 6279 | 73.51 | -178.48
| 6400 | 19.79 | 292.38 | 6374 | 85.93 | -208.65
| 6500 | 21.29 | 292.38 | 6468 | 99.29 | -241.09
| 6600 | 22.79 | 292.38 | 6560 | 113.58 | -275.79
| 6674 | 23.9 | 292.38 | 6628 | 124.75 | -302.9
| 6700 | 23.9 | 292.38 | 6652 | 128.76 | -312.65
| 6800 | 23.9 | 292.38 | 6743 | 144.19 | -350.12
| 6900 | 23.9 | 292.38 | 6835 | 159.62 | -387.58
| 7000 | 23.9 | 292.38 | 6926 | 175.05 | -425.04
| 7100 | 23.9 | 292.38 | 7018 | 190.48 | -462.51
| 7200 | 23.9 | 292.38 | 7109 | 205.91 | -499.97
| 7300 | 23.9 | 292.38 | 7200 | 221.34 | -537.44
| 7400 | 23.9 | 292.38 | 7292 | 236.77 | -574.9
| 7500 | 23.9 | 292.38 | 7383 | 252.2 | -612.37
| 7600 | 23.9 | 292.38 | 7475 | 267.63 | -649.83
| 7701 | 23.9 | 292.38 | 7567 | 283.15 | -687.51
| 7750 | 28.48 | 288.13 | 7611 | 290.63 | -707.98
| 7800 | 33.21 | 284.95 | 7654 | 297.88 | -732.55
| 7850 | 38 | 282.48 | 7695 | 304.74 | -760.83
| 7900 | 42.83 | 280.49 | 7733 | 311.16 | -792.58
| 7950 | 47.69 | 278.84 | 7768 | 317.11 | -827.58
| 8000 | 52.57 | 277.43 | 7800 | 322.52 | -865.56
| 8050 | 57.46 | 276.19 | 7829 | 327.36 | -906.23
| 8100 | 62.37 | 275.07 | 7854 | 331.59 | -949.27
| 8150 | 67.29 | 274.06 | 7875 | 335.18 | -994.37
| 8200 | 72.21 | 273.11 | 7892 | 338.1 | -1041.17
| 8250 | 77.13 | 272.21 | 7905 | 340.34 | -1089.32
| 8300 | 82.06 | 271.35 | 7914 | 341.87 | -1138.46
| 8350 | 86.99 | 270.51 | 7919 | 342.68 | -1188.21
| 8378 | 89.73 | 270.05 | 7920 | 342.81 | -1215.95
| 8400 | 89.73 | 270.05 | 7920 | 342.83 | -1238.19
| 8500 | 89.73 | 270.05 | 7921 | 342.92 | -1338.19
| 8600 | 89.73 | 270.05 | 7921 | 343.01 | -1438.19
| 8700 | 89.73 | 270.05 | 7922 | 343.11 | -1538.19
| 8800 | 89.73 | 270.05 | 7922 | 343.2 | -1638.19
| 8900 | 89.73 | 270.05 | 7922 | 343.29 | -1738.19
| 9000 | 89.73 | 270.05 | 7923 | 343.38 | -1838.19
| 9100 | 89.73 | 270.05 | 7923 | 343.47 | -1938.19
| 9200 | 89.73 | 270.05 | 7924 | 343.56 | -2038.18
| 9300 | 89.73 | 270.05 | 7924 | 343.65 | -2138.18
| 9400 | 89.73 | 270.05 | 7925 | 343.74 | -2238.18
| 9500 | 89.73 | 270.05 | 7925 | 343.83 | -2338.18
| 9600 | 89.73 | 270.05 | 7926 | 343.92 | -2438.18
| 9700 | 89.73 | 270.05 | 7926 | 344.01 | -2538.18
| 9800 | 89.73 | 270.05 | 7927 | 344.1 | -2638.18
| 9900 | 89.73 | 270.05 | 7927 | 344.19 | -2738.18
| 10000 | 89.73 | 270.05 | 7928 | 344.28 | -2838.18
| 10100 | 89.73 | 270.05 | 7928 | 344.37 | -2938.17
| 10200 | 89.73 | 270.05 | 7929 | 344.47 | -3038.17
| 10300 | 89.73 | 270.05 | 7929 | 344.56 | -3138.17
| 10400 | 89.73 | 270.05 | 7930 | 344.65 | -3238.17
| 10500 | 89.73 | 270.05 | 7930 | 344.74 | -3338.17
| 10600 | 89.73 | 270.05 | 7931 | 344.83 | -3438.17
| 10700 | 89.73 | 270.05 | 7931 | 344.92 | -3538.17
| 10800 | 89.73 | 270.05 | 7932 | 345.01 | -3638.17
| 10900 | 89.73 | 270.05 | 7932 | 345.1 | -3738.16
| 11000 | 89.73 | 270.05 | 7933 | 345.19 | -3838.16
| 11100 | 89.73 | 270.05 | 7933 | 345.28 | -3938.16
| 11200 | 89.73 | 270.05 | 7933 | 345.37 | -4038.16
| 11300 | 89.73 | 270.05 | 7934 | 345.46 | -4138.16
| 11400 | 89.73 | 270.05 | 7934 | 345.55 | -4238.16
| 11500 | 89.73 | 270.05 | 7935 | 345.64 | -4338.16
| 11600 | 89.73 | 270.05 | 7935 | 345.73 | -4438.16
| 11700 | 89.73 | 270.05 | 7936 | 345.83 | -4538.16
| 11800 | 89.73 | 270.05 | 7936 | 345.92 | -4638.15
| 11900 | 89.73 | 270.05 | 7937 | 346.01 | -4738.15
| 12000 | 89.73 | 270.05 | 7937 | 346.1 | -4838.15
| 12100 | 89.73 | 270.05 | 7938 | 346.19 | -4938.15
| 12200 | 89.73 | 270.05 | 7938 | 346.28 | -5038.15
| 12300 | 89.73 | 270.05 | 7939 | 346.37 | -5138.15
| 12400 | 89.73 | 270.05 | 7939 | 346.46 | -5238.15
| 12500 | 89.73 | 270.05 | 7940 | 346.55 | -5338.15
| 12600 | 89.73 | 270.05 | 7940 | 346.64 | -5438.14
| 12700 | 89.73 | 270.05 | 7941 | 346.73 | -5538.14
| 12800 | 89.73 | 270.05 | 7941 | 346.82 | -5638.14
| 12900 | 89.73 | 270.05 | 7942 | 346.91 | -5738.14
| 13000 | 89.73 | 270.05 | 7942 | 347 | -5838.14
| 13100 | 89.73 | 270.05 | 7943 | 347.09 | -5938.14
| 13200 | 89.73 | 270.05 | 7943 | 347.19 | -6038.14
| 13300 | 89.73 | 270.05 | 7944 | 347.28 | -6138.14
| 13400 | 89.73 | 270.05 | 7944 | 347.37 | -6238.14
| 13500 | 89.73 | 270.05 | 7944 | 347.46 | -6338.13
| 13600 | 89.73 | 270.05 | 7945 | 347.55 | -6438.13
| 13700 | 89.73 | 270.05 | 7945 | 347.64 | -6538.13
| 13800 | 89.73 | 270.05 | 7946 | 347.73 | -6638.13
| 13900 | 89.73 | 270.05 | 7946 | 347.82 | -6738.13
| 14000 | 89.73 | 270.05 | 7947 | 347.91 | -6838.13
| 14100 | 89.73 | 270.05 | 7947 | 348 | -6938.13
| 14200 | 89.73 | 270.05 | 7948 | 348.09 | -7038.13
| 14300 | 89.73 | 270.05 | 7948 | 348.18 | -7138.12
| 14400 | 89.73 | 270.05 | 7949 | 348.27 | -7238.12
| 14500 | 89.73 | 270.05 | 7949 | 348.36 | -7338.12
| 14600 | 89.73 | 270.05 | 7950 | 348.45 | -7438.12
| 14700 | 89.73 | 270.05 | 7950 | 348.55 | -7538.12
| 14800 | 89.73 | 270.05 | 7951 | 348.64 | -7638.12
| 14900 | 89.73 | 270.05 | 7951 | 348.73 | -7738.12
| 15000 | 89.73 | 270.05 | 7952 | 348.82 | -7838.12
| 15100 | 89.73 | 270.05 | 7952 | 348.91 | -7938.11
| 15200 | 89.73 | 270.05 | 7953 | 349 | -8038.11
| 15300 | 89.73 | 270.05 | 7953 | 349.09 | -8138.11
| 15400 | 89.73 | 270.05 | 7954 | 349.18 | -8238.11
| 15500 | 89.73 | 270.05 | 7954 | 349.27 | -8338.11
| 15600 | 89.73 | 270.05 | 7955 | 349.36 | -8438.11
| 15700 | 89.73 | 270.05 | 7955 | 349.45 | -8538.11
| 15800 | 89.73 | 270.05 | 7955 | 349.54 | -8638.11
| 15900 | 89.73 | 270.05 | 7956 | 349.63 | -8738.11
| 16000 | 89.73 | 270.05 | 7956 | 349.72 | -8838.1
| 16100 | 89.73 | 270.05 | 7957 | 349.81 | -8938.1
| 16200 | 89.73 | 270.05 | 7957 | 349.9 | -9038.1
| 16300 | 89.73 | 270.05 | 7958 | 350 | -9138.1
| 16400 | 89.73 | 270.05 | 7958 | 350.09 | -9238.1
| 16500 | 89.73 | 270.05 | 7959 | 350.18 | -9338.1
| 16600 | 89.73 | 270.05 | 7959 | 350.27 | -9438.1
| 16700 | 89.73 | 270.05 | 7960 | 350.36 | -9538.1
| 16800 | 89.73 | 270.05 | 7960 | 350.45 | -9638.09
| 16900 | 89.73 | 270.05 | 7961 | 350.54 | -9738.09
| 17000 | 89.73 | 270.05 | 7961 | 350.63 | -9838.09
| 17100 | 89.73 | 270.05 | 7962 | 350.72 | -9938.09
| 17200 | 89.73 | 270.05 | 7962 | 350.81 | -10038.09
| 17300 | 89.73 | 270.05 | 7963 | 350.9 | -10138.09
| 17400 | 89.73 | 270.05 | 7963 | 350.99 | -10238.09
| 17500 | 89.73 | 270.05 | 7964 | 351.08 | -10338.09
| 17600 | 89.73 | 270.05 | 7964 | 351.17 | -10438.09
| 17700 | 89.73 | 270.05 | 7965 | 351.26 | -10538.08
| 17800 | 89.73 | 270.05 | 7965 | 351.36 | -10638.08
| 17900 | 89.73 | 270.05 | 7966 | 351.45 | -10738.08
| 18000 | 89.73 | 270.05 | 7966 | 351.54 | -10838.08
| 18100 | 89.73 | 270.05 | 7966 | 351.63 | -10938.08
| 18200 | 89.73 | 270.05 | 7967 | 351.72 | -11038.08
| 18213 | 89.73 | 270.05 | 7967 | 351.73 | -11051.35

## Lookup (hidden)
North Reference | RetunValue | Grid Type | ReturnValue | Deviation Indicator | ReturnValue
| 2 |  | 0 |  | 4
True |  | SPCS-Colorado Central-NAD27 |  | Directional
Grid |  | SPCS-Colorado Central-NAD83 |  | High Angle
|  | SPCS-Colorado North-NAD27 |  | Horizontal
SPCS-Colorado North-NAD83
SPCS-Colorado South-NAD27
SPCS-Colorado South-NAD83
UTM-Zone 12 NAD27
UTM-Zone 12 NAD83
UTM-Zone 13 NAD27
UTM-Zone 13 NAD83