## Data
Header Information | measured depth (ft) | inclination (°) | azimuth (°) | true vertical depth (ft) | northing +N/-S (ft) | easting +E/-W (ft)
Operator Name | 0 | 0 | 0 | 0 | 0 | 0
| 100 | 0 | 0 | 100 | 0 | 0
Operator Number | 200 | 0 | 0 | 200 | 0 | 0
| 300 | 0 | 0 | 300 | 0 | 0
Well Name and Number | 400 | 0 | 0 | 400 | 0 | 0
Grande 4-65 20-19 2BH | 500 | 0 | 0 | 500 | 0 | 0
API Number (if available) | 600 | 0 | 0 | 600 | 0 | 0
| 700 | 0 | 0 | 700 | 0 | 0
Location: QQ SEC TWP RGE | 800 | 0 | 0 | 800 | 0 | 0
| 900 | 0 | 0 | 900 | 0 | 0
Citing Type: Planned or Actual | 1000 | 0 | 0 | 1000 | 0 | 0
Planned | 1100 | 0 | 0 | 1100 | 0 | 0
Deviation Indicator | 1200 | 0 | 0 | 1200 | 0 | 0
Horizontal | 1300 | 0 | 0 | 1300 | 0 | 0
North Reference | 1400 | 0 | 0 | 1400 | 0 | 0
True | 1500 | 0 | 0 | 1500 | 0 | 0
Grid Type | 1600 | 0 | 0 | 1600 | 0 | 0
#VALUE! | 1700 | 0 | 0 | 1700 | 0 | 0
| 1800 | 0 | 0 | 1800 | 0 | 0
| 1900 | 0 | 0 | 1900 | 0 | 0
| 2000 | 0 | 0 | 2000 | 0 | 0
| 2100 | 0 | 0 | 2100 | 0 | 0
| 2200 | 0 | 0 | 2200 | 0 | 0
| 2300 | 0 | 0 | 2300 | 0 | 0
| 2400 | 0 | 0 | 2400 | 0 | 0
| 2500 | 0 | 0 | 2500 | 0 | 0
| 2600 | 0 | 0 | 2600 | 0 | 0
| 2700 | 0 | 0 | 2700 | 0 | 0
| 2800 | 0 | 0 | 2800 | 0 | 0
| 2900 | 0 | 0 | 2900 | 0 | 0
| 3000 | 0 | 0 | 3000 | 0 | 0
| 3100 | 0 | 0 | 3100 | 0 | 0
| 3200 | 0 | 0 | 3200 | 0 | 0
| 3300 | 0 | 0 | 3300 | 0 | 0
| 3400 | 0 | 0 | 3400 | 0 | 0
| 3500 | 0 | 0 | 3500 | 0 | 0
| 3600 | 0 | 0 | 3600 | 0 | 0
| 3700 | 0 | 0 | 3700 | 0 | 0
| 3800 | 0 | 0 | 3800 | 0 | 0
| 3900 | 0 | 0 | 3900 | 0 | 0
| 4000 | 0 | 0 | 4000 | 0 | 0
| 4100 | 0 | 0 | 4100 | 0 | 0
| 4200 | 0 | 0 | 4200 | 0 | 0
| 4300 | 0 | 0 | 4300 | 0 | 0
| 4400 | 0 | 0 | 4400 | 0 | 0
| 4500 | 0 | 0 | 4500 | 0 | 0
| 4600 | 0 | 0 | 4600 | 0 | 0
| 4700 | 0 | 0 | 4700 | 0 | 0
| 4774 | 0 | 0 | 4774 | 0 | 0
| 4800 | 0.39 | 224.83 | 4800 | -0.06 | -0.06
| 4900 | 1.89 | 224.83 | 4900 | -1.47 | -1.47
| 5000 | 3.39 | 224.83 | 5000 | -4.74 | -4.71
| 5100 | 4.89 | 224.83 | 5100 | -9.86 | -9.8
| 5200 | 6.39 | 224.83 | 5199 | -16.83 | -16.73
| 5300 | 7.89 | 224.83 | 5298 | -25.64 | -25.49
| 5400 | 9.39 | 224.83 | 5397 | -36.3 | -36.09
| 5500 | 10.89 | 224.83 | 5496 | -48.78 | -48.5
| 5600 | 12.39 | 224.83 | 5594 | -63.09 | -62.72
| 5700 | 13.89 | 224.83 | 5691 | -79.21 | -78.75
| 5800 | 15.39 | 224.83 | 5788 | -97.13 | -96.57
| 5900 | 16.89 | 224.83 | 5884 | -116.85 | -116.17
| 6000 | 18.39 | 224.83 | 5979 | -138.34 | -137.53
| 6100 | 19.89 | 224.83 | 6074 | -161.59 | -160.65
| 6200 | 21.39 | 224.83 | 6167 | -186.58 | -185.5
| 6300 | 22.89 | 224.83 | 6260 | -213.31 | -212.07
| 6400 | 24.39 | 224.83 | 6351 | -241.74 | -240.34
| 6500 | 25.89 | 224.83 | 6442 | -271.87 | -270.29
| 6600 | 27.39 | 224.83 | 6531 | -303.67 | -301.91
| 6700 | 28.89 | 224.83 | 6619 | -337.11 | -335.16
| 6774 | 30 | 224.83 | 6684 | -362.96 | -360.85
| 6800 | 30 | 224.83 | 6706 | -372.13 | -369.97
| 6900 | 30 | 224.83 | 6793 | -407.59 | -405.23
| 7000 | 30 | 224.83 | 6880 | -443.05 | -440.48
| 7100 | 30 | 224.83 | 6966 | -478.51 | -475.73
| 7200 | 30 | 224.83 | 7053 | -513.97 | -510.99
| 7300 | 30 | 224.83 | 7139 | -549.43 | -546.24
| 7400 | 30 | 224.83 | 7226 | -584.89 | -581.5
| 7500 | 30 | 224.83 | 7313 | -620.35 | -616.75
| 7600 | 30 | 224.83 | 7399 | -655.81 | -652.01
| 7700 | 30 | 224.83 | 7486 | -691.27 | -687.26
| 7800 | 30 | 224.83 | 7572 | -726.73 | -722.52
| 7900 | 30 | 224.83 | 7659 | -762.19 | -757.77
| 7914 | 30 | 224.83 | 7671 | -767.26 | -762.81
| 7950 | 32.43 | 229.89 | 7702 | -779.76 | -776.43
| 8000 | 36.11 | 235.9 | 7743 | -796.67 | -798.9
| 8050 | 40.05 | 240.91 | 7783 | -812.76 | -825.18
| 8100 | 44.17 | 245.14 | 7820 | -827.91 | -855.06
| 8150 | 48.42 | 248.79 | 7854 | -842.01 | -888.32
| 8200 | 52.77 | 251.97 | 7886 | -854.95 | -924.7
| 8250 | 57.2 | 254.81 | 7915 | -866.62 | -963.94
| 8300 | 61.69 | 257.37 | 7940 | -876.95 | -1005.72
| 8350 | 66.22 | 259.72 | 7962 | -885.85 | -1049.74
| 8400 | 70.79 | 261.92 | 7980 | -893.26 | -1095.65
| 8450 | 75.37 | 263.99 | 7995 | -899.11 | -1143.11
| 8500 | 79.98 | 265.98 | 8006 | -903.37 | -1191.76
| 8550 | 84.6 | 267.92 | 8012 | -906 | -1241.22
| 8600 | 89.22 | 269.82 | 8015 | -906.98 | -1291.12
| 8606 | 89.77 | 270.05 | 8015 | -906.98 | -1297.07
| 8700 | 89.77 | 270.05 | 8015 | -906.9 | -1391.12
| 8800 | 89.77 | 270.05 | 8016 | -906.82 | -1491.12
| 8900 | 89.77 | 270.05 | 8016 | -906.73 | -1591.12
| 9000 | 89.77 | 270.05 | 8017 | -906.64 | -1691.12
| 9100 | 89.77 | 270.05 | 8017 | -906.55 | -1791.12
| 9200 | 89.77 | 270.05 | 8017 | -906.47 | -1891.12
| 9300 | 89.77 | 270.05 | 8018 | -906.38 | -1991.12
| 9400 | 89.77 | 270.05 | 8018 | -906.29 | -2091.11
| 9500 | 89.77 | 270.05 | 8019 | -906.21 | -2191.11
| 9600 | 89.77 | 270.05 | 8019 | -906.12 | -2291.11
| 9700 | 89.77 | 270.05 | 8019 | -906.03 | -2391.11
| 9800 | 89.77 | 270.05 | 8020 | -905.94 | -2491.11
| 9900 | 89.77 | 270.05 | 8020 | -905.86 | -2591.11
| 10000 | 89.77 | 270.05 | 8021 | -905.77 | -2691.11
| 10100 | 89.77 | 270.05 | 8021 | -905.68 | -2791.11
| 10200 | 89.77 | 270.05 | 8021 | -905.6 | -2891.11
| 10300 | 89.77 | 270.05 | 8022 | -905.51 | -2991.11
| 10400 | 89.77 | 270.05 | 8022 | -905.42 | -3091.11
| 10500 | 89.77 | 270.05 | 8023 | -905.33 | -3191.11
| 10600 | 89.77 | 270.05 | 8023 | -905.25 | -3291.1
| 10700 | 89.77 | 270.05 | 8023 | -905.16 | -3391.1
| 10800 | 89.77 | 270.05 | 8024 | -905.07 | -3491.1
| 10900 | 89.77 | 270.05 | 8024 | -904.99 | -3591.1
| 11000 | 89.77 | 270.05 | 8024 | -904.9 | -3691.1
| 11100 | 89.77 | 270.05 | 8025 | -904.81 | -3791.1
| 11200 | 89.77 | 270.05 | 8025 | -904.72 | -3891.1
| 11300 | 89.77 | 270.05 | 8026 | -904.64 | -3991.1
| 11400 | 89.77 | 270.05 | 8026 | -904.55 | -4091.1
| 11500 | 89.77 | 270.05 | 8026 | -904.46 | -4191.1
| 11600 | 89.77 | 270.05 | 8027 | -904.38 | -4291.1
| 11700 | 89.77 | 270.05 | 8027 | -904.29 | -4391.1
| 11800 | 89.77 | 270.05 | 8028 | -904.2 | -4491.09
| 11900 | 89.77 | 270.05 | 8028 | -904.12 | -4591.09
| 12000 | 89.77 | 270.05 | 8028 | -904.03 | -4691.09
| 12100 | 89.77 | 270.05 | 8029 | -903.94 | -4791.09
| 12200 | 89.77 | 270.05 | 8029 | -903.85 | -4891.09
| 12300 | 89.77 | 270.05 | 8030 | -903.77 | -4991.09
| 12400 | 89.77 | 270.05 | 8030 | -903.68 | -5091.09
| 12500 | 89.77 | 270.05 | 8030 | -903.59 | -5191.09
| 12600 | 89.77 | 270.05 | 8031 | -903.51 | -5291.09
| 12700 | 89.77 | 270.05 | 8031 | -903.42 | -5391.09
| 12800 | 89.77 | 270.05 | 8032 | -903.33 | -5491.09
| 12900 | 89.77 | 270.05 | 8032 | -903.24 | -5591.09
| 13000 | 89.77 | 270.05 | 8032 | -903.16 | -5691.08
| 13100 | 89.77 | 270.05 | 8033 | -903.07 | -5791.08
| 13200 | 89.77 | 270.05 | 8033 | -902.98 | -5891.08
| 13300 | 89.77 | 270.05 | 8034 | -902.9 | -5991.08
| 13400 | 89.77 | 270.05 | 8034 | -902.81 | -6091.08
| 13500 | 89.77 | 270.05 | 8034 | -902.72 | -6191.08
| 13600 | 89.77 | 270.05 | 8035 | -902.63 | -6291.08
| 13700 | 89.77 | 270.05 | 8035 | -902.55 | -6391.08
| 13800 | 89.77 | 270.05 | 8036 | -902.46 | -6491.08
| 13900 | 89.77 | 270.05 | 8036 | -902.37 | -6591.08
| 14000 | 89.77 | 270.05 | 8036 | -902.29 | -6691.08
| 14100 | 89.77 | 270.05 | 8037 | -902.2 | -6791.08
| 14200 | 89.77 | 270.05 | 8037 | -902.11 | -6891.07
| 14300 | 89.77 | 270.05 | 8038 | -902.02 | -6991.07
| 14400 | 89.77 | 270.05 | 8038 | -901.94 | -7091.07
| 14500 | 89.77 | 270.05 | 8038 | -901.85 | -7191.07
| 14600 | 89.77 | 270.05 | 8039 | -901.76 | -7291.07
| 14700 | 89.77 | 270.05 | 8039 | -901.68 | -7391.07
| 14800 | 89.77 | 270.05 | 8040 | -901.59 | -7491.07
| 14900 | 89.77 | 270.05 | 8040 | -901.5 | -7591.07
| 15000 | 89.77 | 270.05 | 8040 | -901.42 | -7691.07
| 15100 | 89.77 | 270.05 | 8041 | -901.33 | -7791.07
| 15200 | 89.77 | 270.05 | 8041 | -901.24 | -7891.07
| 15300 | 89.77 | 270.05 | 8042 | -901.15 | -7991.07
| 15400 | 89.77 | 270.05 | 8042 | -901.07 | -8091.06
| 15500 | 89.77 | 270.05 | 8042 | -900.98 | -8191.06
| 15600 | 89.77 | 270.05 | 8043 | -900.89 | -8291.06
| 15700 | 89.77 | 270.05 | 8043 | -900.81 | -8391.06
| 15800 | 89.77 | 270.05 | 8044 | -900.72 | -8491.06
| 15900 | 89.77 | 270.05 | 8044 | -900.63 | -8591.06
| 16000 | 89.77 | 270.05 | 8044 | -900.54 | -8691.06
| 16100 | 89.77 | 270.05 | 8045 | -900.46 | -8791.06
| 16200 | 89.77 | 270.05 | 8045 | -900.37 | -8891.06
| 16300 | 89.77 | 270.05 | 8046 | -900.28 | -8991.06
| 16400 | 89.77 | 270.05 | 8046 | -900.2 | -9091.06
| 16500 | 89.77 | 270.05 | 8046 | -900.11 | -9191.06
| 16600 | 89.77 | 270.05 | 8047 | -900.02 | -9291.05
| 16700 | 89.77 | 270.05 | 8047 | -899.93 | -9391.05
| 16800 | 89.77 | 270.05 | 8047 | -899.85 | -9491.05
| 16900 | 89.77 | 270.05 | 8048 | -899.76 | -9591.05
| 17000 | 89.77 | 270.05 | 8048 | -899.67 | -9691.05
| 17100 | 89.77 | 270.05 | 8049 | -899.59 | -9791.05
| 17200 | 89.77 | 270.05 | 8049 | -899.5 | -9891.05
| 17300 | 89.77 | 270.05 | 8049 | -899.41 | -9991.05
| 17400 | 89.77 | 270.05 | 8050 | -899.32 | -10091.05
| 17500 | 89.77 | 270.05 | 8050 | -899.24 | -10191.05
| 17600 | 89.77 | 270.05 | 8051 | -899.15 | -10291.05
| 17700 | 89.77 | 270.05 | 8051 | -899.06 | -10391.05
| 17800 | 89.77 | 270.05 | 8051 | -898.98 | -10491.05
| 17900 | 89.77 | 270.05 | 8052 | -898.89 | -10591.04
| 18000 | 89.77 | 270.05 | 8052 | -898.8 | -10691.04
| 18100 | 89.77 | 270.05 | 8053 | -898.72 | -10791.04
| 18200 | 89.77 | 270.05 | 8053 | -898.63 | -10891.04
| 18300 | 89.77 | 270.05 | 8053 | -898.54 | -10991.04
| 18400 | 89.77 | 270.05 | 8054 | -898.45 | -11091.04
| 18439 | 89.77 | 270.05 | 8054 | -898.4 | -11129.89

## Lookup (hidden)
North Reference | RetunValue | Grid Type | ReturnValue | Deviation Indicator | ReturnValue
| 2 |  | 0 |  | 4
True |  | SPCS-Colorado Central-NAD27 |  | Directional
Grid |  | SPCS-Colorado Central-NAD83 |  | High Angle
|  | SPCS-Colorado North-NAD27 |  | Horizontal
SPCS-Colorado North-NAD83
SPCS-Colorado South-NAD27
SPCS-Colorado South-NAD83
UTM-Zone 12 NAD27
UTM-Zone 12 NAD83
UTM-Zone 13 NAD27
UTM-Zone 13 NAD83