## Data
Header Information | measured depth (ft) | inclination (°) | azimuth (°) | true vertical depth (ft) | northing +N/-S (ft) | easting +E/-W (ft)
Operator Name | 0 | 0 | 0 | 0 | 0 | 0
| 100 | 0 | 0 | 100 | 0 | 0
Operator Number | 200 | 0 | 0 | 200 | 0 | 0
| 300 | 0 | 0 | 300 | 0 | 0
Well Name and Number | 400 | 0 | 0 | 400 | 0 | 0
Grande 4-65 20-19 2CH | 500 | 0 | 0 | 500 | 0 | 0
API Number (if available) | 600 | 0 | 0 | 600 | 0 | 0
| 700 | 0 | 0 | 700 | 0 | 0
Location: QQ SEC TWP RGE | 800 | 0 | 0 | 800 | 0 | 0
| 900 | 0 | 0 | 900 | 0 | 0
Citing Type: Planned or Actual | 1000 | 0 | 0 | 1000 | 0 | 0
Planned | 1100 | 0 | 0 | 1100 | 0 | 0
Deviation Indicator | 1200 | 0 | 0 | 1200 | 0 | 0
Horizontal | 1300 | 0 | 0 | 1300 | 0 | 0
North Reference | 1400 | 0 | 0 | 1400 | 0 | 0
True | 1500 | 0 | 0 | 1500 | 0 | 0
Grid Type | 1600 | 0 | 0 | 1600 | 0 | 0
#VALUE! | 1700 | 0 | 0 | 1700 | 0 | 0
| 1800 | 0 | 0 | 1800 | 0 | 0
| 1900 | 0 | 0 | 1900 | 0 | 0
| 2000 | 0 | 0 | 2000 | 0 | 0
| 2100 | 0 | 0 | 2100 | 0 | 0
| 2200 | 0 | 0 | 2200 | 0 | 0
| 2300 | 0 | 0 | 2300 | 0 | 0
| 2400 | 0 | 0 | 2400 | 0 | 0
| 2500 | 0 | 0 | 2500 | 0 | 0
| 2600 | 0 | 0 | 2600 | 0 | 0
| 2700 | 0 | 0 | 2700 | 0 | 0
| 2800 | 0 | 0 | 2800 | 0 | 0
| 2900 | 0 | 0 | 2900 | 0 | 0
| 3000 | 0 | 0 | 3000 | 0 | 0
| 3100 | 0 | 0 | 3100 | 0 | 0
| 3200 | 0 | 0 | 3200 | 0 | 0
| 3300 | 0 | 0 | 3300 | 0 | 0
| 3400 | 0 | 0 | 3400 | 0 | 0
| 3500 | 0 | 0 | 3500 | 0 | 0
| 3600 | 0 | 0 | 3600 | 0 | 0
| 3700 | 0 | 0 | 3700 | 0 | 0
| 3800 | 0 | 0 | 3800 | 0 | 0
| 3900 | 0 | 0 | 3900 | 0 | 0
| 4000 | 0 | 0 | 4000 | 0 | 0
| 4100 | 0 | 0 | 4100 | 0 | 0
| 4200 | 0 | 0 | 4200 | 0 | 0
| 4300 | 0 | 0 | 4300 | 0 | 0
| 4325 | 0 | 0 | 4325 | 0 | 0
| 4400 | 1.13 | 216.52 | 4400 | -0.59 | -0.44
| 4500 | 2.63 | 216.52 | 4500 | -3.22 | -2.39
| 4600 | 4.13 | 216.52 | 4600 | -7.95 | -5.89
| 4700 | 5.63 | 216.52 | 4699 | -14.78 | -10.94
| 4800 | 7.13 | 216.52 | 4799 | -23.71 | -17.55
| 4900 | 8.63 | 216.52 | 4898 | -34.72 | -25.7
| 5000 | 10.13 | 216.52 | 4996 | -47.81 | -35.4
| 5100 | 11.63 | 216.52 | 5095 | -62.97 | -46.62
| 5200 | 13.13 | 216.52 | 5192 | -80.2 | -59.37
| 5300 | 14.63 | 216.52 | 5289 | -99.47 | -73.64
| 5400 | 16.13 | 216.52 | 5386 | -120.78 | -89.42
| 5500 | 17.63 | 216.52 | 5482 | -144.11 | -106.69
| 5600 | 19.13 | 216.52 | 5576 | -169.44 | -125.45
| 5700 | 20.63 | 216.52 | 5670 | -196.76 | -145.68
| 5800 | 22.13 | 216.52 | 5764 | -226.05 | -167.36
| 5900 | 23.63 | 216.52 | 5856 | -257.29 | -190.49
| 6000 | 25.13 | 216.52 | 5947 | -290.46 | -215.05
| 6100 | 26.63 | 216.52 | 6037 | -325.54 | -241.02
| 6200 | 28.13 | 216.52 | 6126 | -362.49 | -268.38
| 6300 | 29.63 | 216.52 | 6213 | -401.3 | -297.11
| 6325 | 30 | 216.52 | 6235 | -411.18 | -304.43
| 6400 | 30 | 216.52 | 6300 | -441.42 | -326.82
| 6500 | 30 | 216.52 | 6386 | -481.6 | -356.57
| 6600 | 30 | 216.52 | 6473 | -521.78 | -386.31
| 6700 | 30 | 216.52 | 6560 | -561.96 | -416.06
| 6800 | 30 | 216.52 | 6646 | -602.14 | -445.81
| 6900 | 30 | 216.52 | 6733 | -642.32 | -475.56
| 7000 | 30 | 216.52 | 6819 | -682.5 | -505.31
| 7100 | 30 | 216.52 | 6906 | -722.68 | -535.06
| 7200 | 30 | 216.52 | 6993 | -762.86 | -564.8
| 7300 | 30 | 216.52 | 7079 | -803.04 | -594.55
| 7400 | 30 | 216.52 | 7166 | -843.22 | -624.3
| 7500 | 30 | 216.52 | 7252 | -883.4 | -654.05
| 7600 | 30 | 216.52 | 7339 | -923.58 | -683.8
| 7700 | 30 | 216.52 | 7426 | -963.76 | -713.54
| 7800 | 30 | 216.52 | 7512 | -1003.94 | -743.29
| 7878 | 30 | 216.52 | 7580 | -1035.21 | -766.44
| 7900 | 31.24 | 220.12 | 7599 | -1044.07 | -773.45
| 7950 | 34.38 | 227.32 | 7641 | -1063.57 | -792.19
| 8000 | 37.87 | 233.4 | 7681 | -1082.3 | -814.91
| 8050 | 41.63 | 238.56 | 7720 | -1100.12 | -841.41
| 8100 | 45.58 | 243 | 7756 | -1116.9 | -871.51
| 8150 | 49.69 | 246.86 | 7790 | -1132.5 | -904.97
| 8200 | 53.91 | 250.28 | 7820 | -1146.82 | -941.54
| 8250 | 58.22 | 253.34 | 7848 | -1159.74 | -980.94
| 8300 | 62.59 | 256.13 | 7873 | -1171.16 | -1022.88
| 8350 | 67.01 | 258.7 | 7894 | -1180.99 | -1067.02
| 8400 | 71.48 | 261.11 | 7912 | -1189.16 | -1113.04
| 8450 | 75.97 | 263.4 | 7926 | -1195.62 | -1160.58
| 8500 | 80.48 | 265.6 | 7936 | -1200.3 | -1209.29
| 8550 | 85.01 | 267.74 | 7943 | -1203.17 | -1258.79
| 8605 | 89.97 | 270.05 | 7945 | -1204.23 | -1313.4
| 8700 | 89.97 | 270.05 | 7945 | -1204.14 | -1408.71
| 8800 | 89.97 | 270.05 | 7945 | -1204.06 | -1508.71
| 8900 | 89.97 | 270.05 | 7945 | -1203.97 | -1608.71
| 9000 | 89.97 | 270.05 | 7945 | -1203.88 | -1708.71
| 9100 | 89.97 | 270.05 | 7945 | -1203.79 | -1808.71
| 9200 | 89.97 | 270.05 | 7945 | -1203.71 | -1908.71
| 9300 | 89.97 | 270.05 | 7945 | -1203.62 | -2008.71
| 9400 | 89.97 | 270.05 | 7945 | -1203.53 | -2108.71
| 9500 | 89.97 | 270.05 | 7945 | -1203.45 | -2208.71
| 9600 | 89.97 | 270.05 | 7946 | -1203.36 | -2308.71
| 9700 | 89.97 | 270.05 | 7946 | -1203.27 | -2408.71
| 9800 | 89.97 | 270.05 | 7946 | -1203.19 | -2508.71
| 9900 | 89.97 | 270.05 | 7946 | -1203.1 | -2608.71
| 10000 | 89.97 | 270.05 | 7946 | -1203.01 | -2708.71
| 10100 | 89.97 | 270.05 | 7946 | -1202.92 | -2808.71
| 10200 | 89.97 | 270.05 | 7946 | -1202.84 | -2908.71
| 10300 | 89.97 | 270.05 | 7946 | -1202.75 | -3008.71
| 10400 | 89.97 | 270.05 | 7946 | -1202.66 | -3108.71
| 10500 | 89.97 | 270.05 | 7946 | -1202.58 | -3208.71
| 10600 | 89.97 | 270.05 | 7946 | -1202.49 | -3308.71
| 10700 | 89.97 | 270.05 | 7946 | -1202.4 | -3408.71
| 10800 | 89.97 | 270.05 | 7946 | -1202.31 | -3508.71
| 10900 | 89.97 | 270.05 | 7946 | -1202.23 | -3608.71
| 11000 | 89.97 | 270.05 | 7946 | -1202.14 | -3708.71
| 11100 | 89.97 | 270.05 | 7946 | -1202.05 | -3808.71
| 11200 | 89.97 | 270.05 | 7946 | -1201.97 | -3908.71
| 11300 | 89.97 | 270.05 | 7946 | -1201.88 | -4008.71
| 11400 | 89.97 | 270.05 | 7946 | -1201.79 | -4108.71
| 11500 | 89.97 | 270.05 | 7946 | -1201.71 | -4208.71
| 11600 | 89.97 | 270.05 | 7947 | -1201.62 | -4308.71
| 11700 | 89.97 | 270.05 | 7947 | -1201.53 | -4408.71
| 11800 | 89.97 | 270.05 | 7947 | -1201.44 | -4508.71
| 11900 | 89.97 | 270.05 | 7947 | -1201.36 | -4608.71
| 12000 | 89.97 | 270.05 | 7947 | -1201.27 | -4708.71
| 12100 | 89.97 | 270.05 | 7947 | -1201.18 | -4808.71
| 12200 | 89.97 | 270.05 | 7947 | -1201.1 | -4908.71
| 12300 | 89.97 | 270.05 | 7947 | -1201.01 | -5008.71
| 12400 | 89.97 | 270.05 | 7947 | -1200.92 | -5108.71
| 12500 | 89.97 | 270.05 | 7947 | -1200.83 | -5208.71
| 12600 | 89.97 | 270.05 | 7947 | -1200.75 | -5308.71
| 12700 | 89.97 | 270.05 | 7947 | -1200.66 | -5408.71
| 12800 | 89.97 | 270.05 | 7947 | -1200.57 | -5508.71
| 12900 | 89.97 | 270.05 | 7947 | -1200.49 | -5608.71
| 13000 | 89.97 | 270.05 | 7947 | -1200.4 | -5708.71
| 13100 | 89.97 | 270.05 | 7947 | -1200.31 | -5808.71
| 13200 | 89.97 | 270.05 | 7947 | -1200.23 | -5908.71
| 13300 | 89.97 | 270.05 | 7947 | -1200.14 | -6008.71
| 13400 | 89.97 | 270.05 | 7947 | -1200.05 | -6108.71
| 13500 | 89.97 | 270.05 | 7947 | -1199.96 | -6208.71
| 13600 | 89.97 | 270.05 | 7948 | -1199.88 | -6308.71
| 13700 | 89.97 | 270.05 | 7948 | -1199.79 | -6408.71
| 13800 | 89.97 | 270.05 | 7948 | -1199.7 | -6508.71
| 13900 | 89.97 | 270.05 | 7948 | -1199.62 | -6608.71
| 14000 | 89.97 | 270.05 | 7948 | -1199.53 | -6708.71
| 14100 | 89.97 | 270.05 | 7948 | -1199.44 | -6808.71
| 14200 | 89.97 | 270.05 | 7948 | -1199.36 | -6908.71
| 14300 | 89.97 | 270.05 | 7948 | -1199.27 | -7008.71
| 14400 | 89.97 | 270.05 | 7948 | -1199.18 | -7108.71
| 14500 | 89.97 | 270.05 | 7948 | -1199.09 | -7208.71
| 14600 | 89.97 | 270.05 | 7948 | -1199.01 | -7308.71
| 14700 | 89.97 | 270.05 | 7948 | -1198.92 | -7408.71
| 14800 | 89.97 | 270.05 | 7948 | -1198.83 | -7508.71
| 14900 | 89.97 | 270.05 | 7948 | -1198.75 | -7608.71
| 15000 | 89.97 | 270.05 | 7948 | -1198.66 | -7708.71
| 15100 | 89.97 | 270.05 | 7948 | -1198.57 | -7808.71
| 15200 | 89.97 | 270.05 | 7948 | -1198.48 | -7908.71
| 15300 | 89.97 | 270.05 | 7948 | -1198.4 | -8008.71
| 15400 | 89.97 | 270.05 | 7948 | -1198.31 | -8108.71
| 15500 | 89.97 | 270.05 | 7949 | -1198.22 | -8208.71
| 15600 | 89.97 | 270.05 | 7949 | -1198.14 | -8308.71
| 15700 | 89.97 | 270.05 | 7949 | -1198.05 | -8408.71
| 15800 | 89.97 | 270.05 | 7949 | -1197.96 | -8508.71
| 15900 | 89.97 | 270.05 | 7949 | -1197.88 | -8608.71
| 16000 | 89.97 | 270.05 | 7949 | -1197.79 | -8708.71
| 16100 | 89.97 | 270.05 | 7949 | -1197.7 | -8808.71
| 16200 | 89.97 | 270.05 | 7949 | -1197.61 | -8908.71
| 16300 | 89.97 | 270.05 | 7949 | -1197.53 | -9008.71
| 16400 | 89.97 | 270.05 | 7949 | -1197.44 | -9108.71
| 16500 | 89.97 | 270.05 | 7949 | -1197.35 | -9208.71
| 16600 | 89.97 | 270.05 | 7949 | -1197.27 | -9308.71
| 16700 | 89.97 | 270.05 | 7949 | -1197.18 | -9408.71
| 16800 | 89.97 | 270.05 | 7949 | -1197.09 | -9508.71
| 16900 | 89.97 | 270.05 | 7949 | -1197 | -9608.7
| 17000 | 89.97 | 270.05 | 7949 | -1196.92 | -9708.7
| 17100 | 89.97 | 270.05 | 7949 | -1196.83 | -9808.7
| 17200 | 89.97 | 270.05 | 7949 | -1196.74 | -9908.7
| 17300 | 89.97 | 270.05 | 7949 | -1196.66 | -10008.7
| 17400 | 89.97 | 270.05 | 7949 | -1196.57 | -10108.7
| 17500 | 89.97 | 270.05 | 7950 | -1196.48 | -10208.7
| 17600 | 89.97 | 270.05 | 7950 | -1196.4 | -10308.7
| 17700 | 89.97 | 270.05 | 7950 | -1196.31 | -10408.7
| 17800 | 89.97 | 270.05 | 7950 | -1196.22 | -10508.7
| 17900 | 89.97 | 270.05 | 7950 | -1196.13 | -10608.7
| 18000 | 89.97 | 270.05 | 7950 | -1196.05 | -10708.7
| 18100 | 89.97 | 270.05 | 7950 | -1195.96 | -10808.7
| 18200 | 89.97 | 270.05 | 7950 | -1195.87 | -10908.7
| 18300 | 89.97 | 270.05 | 7950 | -1195.79 | -11008.7
| 18400 | 89.97 | 270.05 | 7950 | -1195.7 | -11108.7
| 18437 | 89.97 | 270.05 | 7950 | -1195.64 | -11145.5

## Lookup (hidden)
North Reference | RetunValue | Grid Type | ReturnValue | Deviation Indicator | ReturnValue
| 2 |  | 0 |  | 4
True |  | SPCS-Colorado Central-NAD27 |  | Directional
Grid |  | SPCS-Colorado Central-NAD83 |  | High Angle
|  | SPCS-Colorado North-NAD27 |  | Horizontal
SPCS-Colorado North-NAD83
SPCS-Colorado South-NAD27
SPCS-Colorado South-NAD83
UTM-Zone 12 NAD27
UTM-Zone 12 NAD83
UTM-Zone 13 NAD27
UTM-Zone 13 NAD83