## Data
Header Information | measured depth (ft) | inclination (°) | azimuth (°) | true vertical depth (ft) | northing +N/-S (ft) | easting +E/-W (ft)
Operator Name | 0 | 0 | 0 | 0 | 0 | 0
| 100 | 0 | 0 | 100 | 0 | 0
Operator Number | 200 | 0 | 0 | 200 | 0 | 0
| 300 | 0 | 0 | 300 | 0 | 0
Well Name and Number | 400 | 0 | 0 | 400 | 0 | 0
Grande 4-65 20-19 2DH | 500 | 0 | 0 | 500 | 0 | 0
API Number (if available) | 600 | 0 | 0 | 600 | 0 | 0
| 700 | 0 | 0 | 700 | 0 | 0
Location: QQ SEC TWP RGE | 800 | 0 | 0 | 800 | 0 | 0
| 900 | 0 | 0 | 900 | 0 | 0
Citing Type: Planned or Actual | 1000 | 0 | 0 | 1000 | 0 | 0
Planned | 1100 | 0 | 0 | 1100 | 0 | 0
Deviation Indicator | 1200 | 0 | 0 | 1200 | 0 | 0
Horizontal | 1300 | 0 | 0 | 1300 | 0 | 0
North Reference | 1400 | 0 | 0 | 1400 | 0 | 0
True | 1500 | 0 | 0 | 1500 | 0 | 0
Grid Type | 1600 | 0 | 0 | 1600 | 0 | 0
#VALUE! | 1700 | 0 | 0 | 1700 | 0 | 0
| 1800 | 0 | 0 | 1800 | 0 | 0
| 1900 | 0 | 0 | 1900 | 0 | 0
| 2000 | 0 | 0 | 2000 | 0 | 0
| 2100 | 0 | 0 | 2100 | 0 | 0
| 2200 | 0 | 0 | 2200 | 0 | 0
| 2300 | 0 | 0 | 2300 | 0 | 0
| 2400 | 0 | 0 | 2400 | 0 | 0
| 2500 | 0 | 0 | 2500 | 0 | 0
| 2600 | 0 | 0 | 2600 | 0 | 0
| 2700 | 0 | 0 | 2700 | 0 | 0
| 2800 | 0 | 0 | 2800 | 0 | 0
| 2900 | 0 | 0 | 2900 | 0 | 0
| 3000 | 0 | 0 | 3000 | 0 | 0
| 3100 | 0 | 0 | 3100 | 0 | 0
| 3200 | 0 | 0 | 3200 | 0 | 0
| 3300 | 0 | 0 | 3300 | 0 | 0
| 3400 | 0 | 0 | 3400 | 0 | 0
| 3500 | 0 | 0 | 3500 | 0 | 0
| 3600 | 0 | 0 | 3600 | 0 | 0
| 3700 | 0 | 0 | 3700 | 0 | 0
| 3800 | 0 | 0 | 3800 | 0 | 0
| 3900 | 0 | 0 | 3900 | 0 | 0
| 3975 | 0 | 0 | 3975 | 0 | 0
| 4000 | 0.38 | 210.58 | 4000 | -0.07 | -0.04
| 4100 | 1.88 | 210.58 | 4100 | -1.76 | -1.04
| 4200 | 3.38 | 210.58 | 4200 | -5.7 | -3.37
| 4300 | 4.88 | 210.58 | 4300 | -11.9 | -7.03
| 4400 | 6.38 | 210.58 | 4399 | -20.33 | -12.02
| 4500 | 7.88 | 210.58 | 4498 | -31.01 | -18.32
| 4600 | 9.38 | 210.58 | 4597 | -43.92 | -25.95
| 4700 | 10.88 | 210.58 | 4696 | -59.06 | -34.9
| 4800 | 12.38 | 210.58 | 4794 | -76.41 | -45.15
| 4900 | 13.88 | 210.58 | 4891 | -95.96 | -56.7
| 5000 | 15.38 | 210.58 | 4988 | -117.69 | -69.54
| 5100 | 16.88 | 210.58 | 5084 | -141.6 | -83.67
| 5200 | 18.38 | 210.58 | 5179 | -167.67 | -99.07
| 5300 | 19.88 | 210.58 | 5274 | -195.88 | -115.74
| 5400 | 21.38 | 210.58 | 5367 | -226.2 | -133.66
| 5500 | 22.88 | 210.58 | 5460 | -258.63 | -152.82
| 5600 | 24.38 | 210.58 | 5551 | -293.13 | -173.2
| 5700 | 25.88 | 210.58 | 5642 | -329.68 | -194.8
| 5800 | 27.38 | 210.58 | 5731 | -368.27 | -217.6
| 5900 | 28.88 | 210.58 | 5820 | -408.85 | -241.58
| 5975 | 30 | 210.58 | 5885 | -440.52 | -260.29
| 6000 | 30 | 210.58 | 5907 | -451.34 | -266.69
| 6100 | 30 | 210.58 | 5993 | -494.39 | -292.12
| 6200 | 30 | 210.58 | 6080 | -537.43 | -317.55
| 6300 | 30 | 210.58 | 6166 | -580.48 | -342.99
| 6400 | 30 | 210.58 | 6253 | -623.52 | -368.42
| 6500 | 30 | 210.58 | 6340 | -666.56 | -393.85
| 6600 | 30 | 210.58 | 6426 | -709.61 | -419.29
| 6700 | 30 | 210.58 | 6513 | -752.65 | -444.72
| 6800 | 30 | 210.58 | 6599 | -795.7 | -470.15
| 6900 | 30 | 210.58 | 6686 | -838.74 | -495.59
| 7000 | 30 | 210.58 | 6773 | -881.78 | -521.02
| 7100 | 30 | 210.58 | 6859 | -924.83 | -546.45
| 7200 | 30 | 210.58 | 6946 | -967.87 | -571.89
| 7300 | 30 | 210.58 | 7032 | -1010.92 | -597.32
| 7400 | 30 | 210.58 | 7119 | -1053.96 | -622.75
| 7500 | 30 | 210.58 | 7206 | -1097 | -648.19
| 7600 | 30 | 210.58 | 7292 | -1140.05 | -673.62
| 7700 | 30 | 210.58 | 7379 | -1183.09 | -699.05
| 7800 | 30 | 210.58 | 7465 | -1226.14 | -724.49
| 7900 | 30 | 210.58 | 7552 | -1269.18 | -749.92
| 7998 | 30 | 210.58 | 7637 | -1311.57 | -774.97
| 8000 | 30.07 | 210.85 | 7639 | -1312.22 | -775.35
| 8050 | 32.64 | 219.1 | 7681 | -1333.45 | -790.29
| 8100 | 35.67 | 226.19 | 7723 | -1354.02 | -809.33
| 8150 | 39.06 | 232.26 | 7762 | -1373.77 | -832.32
| 8200 | 42.72 | 237.46 | 7800 | -1392.54 | -859.09
| 8250 | 46.59 | 241.98 | 7836 | -1410.21 | -889.44
| 8300 | 50.61 | 245.94 | 7869 | -1426.63 | -923.14
| 8350 | 54.75 | 249.47 | 7899 | -1441.67 | -959.92
| 8400 | 58.98 | 252.65 | 7927 | -1455.23 | -999.51
| 8450 | 63.29 | 255.55 | 7951 | -1467.2 | -1041.62
| 8500 | 67.65 | 258.24 | 7971 | -1477.49 | -1085.91
| 8550 | 72.05 | 260.77 | 7989 | -1486.02 | -1132.05
| 8600 | 76.48 | 263.18 | 8002 | -1492.73 | -1179.69
| 8650 | 80.94 | 265.49 | 8012 | -1497.56 | -1228.47
| 8700 | 85.41 | 267.75 | 8018 | -1500.48 | -1278.01
| 8752 | 90.02 | 270.05 | 8020 | -1501.47 | -1329.46
| 8800 | 90.02 | 270.05 | 8020 | -1501.42 | -1377.94
| 8900 | 90.02 | 270.05 | 8020 | -1501.34 | -1477.94
| 9000 | 90.02 | 270.05 | 8020 | -1501.25 | -1577.94
| 9100 | 90.02 | 270.05 | 8020 | -1501.16 | -1677.94
| 9200 | 90.02 | 270.05 | 8020 | -1501.07 | -1777.94
| 9300 | 90.02 | 270.05 | 8020 | -1500.99 | -1877.94
| 9400 | 90.02 | 270.05 | 8020 | -1500.9 | -1977.94
| 9500 | 90.02 | 270.05 | 8020 | -1500.81 | -2077.94
| 9600 | 90.02 | 270.05 | 8020 | -1500.72 | -2177.94
| 9700 | 90.02 | 270.05 | 8020 | -1500.64 | -2277.94
| 9800 | 90.02 | 270.05 | 8020 | -1500.55 | -2377.94
| 9900 | 90.02 | 270.05 | 8020 | -1500.46 | -2477.94
| 10000 | 90.02 | 270.05 | 8020 | -1500.38 | -2577.94
| 10100 | 90.02 | 270.05 | 8020 | -1500.29 | -2677.94
| 10200 | 90.02 | 270.05 | 8020 | -1500.2 | -2777.94
| 10300 | 90.02 | 270.05 | 8020 | -1500.11 | -2877.94
| 10400 | 90.02 | 270.05 | 8019 | -1500.03 | -2977.94
| 10500 | 90.02 | 270.05 | 8019 | -1499.94 | -3077.94
| 10600 | 90.02 | 270.05 | 8019 | -1499.85 | -3177.94
| 10700 | 90.02 | 270.05 | 8019 | -1499.76 | -3277.94
| 10800 | 90.02 | 270.05 | 8019 | -1499.68 | -3377.94
| 10900 | 90.02 | 270.05 | 8019 | -1499.59 | -3477.94
| 11000 | 90.02 | 270.05 | 8019 | -1499.5 | -3577.94
| 11100 | 90.02 | 270.05 | 8019 | -1499.41 | -3677.94
| 11200 | 90.02 | 270.05 | 8019 | -1499.33 | -3777.94
| 11300 | 90.02 | 270.05 | 8019 | -1499.24 | -3877.94
| 11400 | 90.02 | 270.05 | 8019 | -1499.15 | -3977.94
| 11500 | 90.02 | 270.05 | 8019 | -1499.06 | -4077.94
| 11600 | 90.02 | 270.05 | 8019 | -1498.98 | -4177.94
| 11700 | 90.02 | 270.05 | 8019 | -1498.89 | -4277.94
| 11800 | 90.02 | 270.05 | 8019 | -1498.8 | -4377.94
| 11900 | 90.02 | 270.05 | 8019 | -1498.71 | -4477.94
| 12000 | 90.02 | 270.05 | 8019 | -1498.63 | -4577.94
| 12100 | 90.02 | 270.05 | 8019 | -1498.54 | -4677.94
| 12200 | 90.02 | 270.05 | 8019 | -1498.45 | -4777.94
| 12300 | 90.02 | 270.05 | 8019 | -1498.36 | -4877.94
| 12400 | 90.02 | 270.05 | 8019 | -1498.28 | -4977.94
| 12500 | 90.02 | 270.05 | 8019 | -1498.19 | -5077.94
| 12600 | 90.02 | 270.05 | 8019 | -1498.1 | -5177.94
| 12700 | 90.02 | 270.05 | 8019 | -1498.02 | -5277.94
| 12800 | 90.02 | 270.05 | 8019 | -1497.93 | -5377.94
| 12900 | 90.02 | 270.05 | 8019 | -1497.84 | -5477.94
| 13000 | 90.02 | 270.05 | 8019 | -1497.75 | -5577.94
| 13100 | 90.02 | 270.05 | 8019 | -1497.67 | -5677.94
| 13200 | 90.02 | 270.05 | 8019 | -1497.58 | -5777.94
| 13300 | 90.02 | 270.05 | 8019 | -1497.49 | -5877.94
| 13400 | 90.02 | 270.05 | 8019 | -1497.4 | -5977.94
| 13500 | 90.02 | 270.05 | 8019 | -1497.32 | -6077.94
| 13600 | 90.02 | 270.05 | 8019 | -1497.23 | -6177.94
| 13700 | 90.02 | 270.05 | 8018 | -1497.14 | -6277.94
| 13800 | 90.02 | 270.05 | 8018 | -1497.05 | -6377.94
| 13900 | 90.02 | 270.05 | 8018 | -1496.97 | -6477.94
| 14000 | 90.02 | 270.05 | 8018 | -1496.88 | -6577.94
| 14100 | 90.02 | 270.05 | 8018 | -1496.79 | -6677.94
| 14200 | 90.02 | 270.05 | 8018 | -1496.7 | -6777.94
| 14300 | 90.02 | 270.05 | 8018 | -1496.62 | -6877.94
| 14400 | 90.02 | 270.05 | 8018 | -1496.53 | -6977.94
| 14500 | 90.02 | 270.05 | 8018 | -1496.44 | -7077.94
| 14600 | 90.02 | 270.05 | 8018 | -1496.35 | -7177.94
| 14700 | 90.02 | 270.05 | 8018 | -1496.27 | -7277.94
| 14800 | 90.02 | 270.05 | 8018 | -1496.18 | -7377.94
| 14900 | 90.02 | 270.05 | 8018 | -1496.09 | -7477.94
| 15000 | 90.02 | 270.05 | 8018 | -1496 | -7577.94
| 15100 | 90.02 | 270.05 | 8018 | -1495.92 | -7677.94
| 15200 | 90.02 | 270.05 | 8018 | -1495.83 | -7777.94
| 15300 | 90.02 | 270.05 | 8018 | -1495.74 | -7877.94
| 15400 | 90.02 | 270.05 | 8018 | -1495.66 | -7977.94
| 15500 | 90.02 | 270.05 | 8018 | -1495.57 | -8077.94
| 15600 | 90.02 | 270.05 | 8018 | -1495.48 | -8177.94
| 15700 | 90.02 | 270.05 | 8018 | -1495.39 | -8277.94
| 15800 | 90.02 | 270.05 | 8018 | -1495.31 | -8377.94
| 15900 | 90.02 | 270.05 | 8018 | -1495.22 | -8477.94
| 16000 | 90.02 | 270.05 | 8018 | -1495.13 | -8577.94
| 16100 | 90.02 | 270.05 | 8018 | -1495.04 | -8677.94
| 16200 | 90.02 | 270.05 | 8018 | -1494.96 | -8777.94
| 16300 | 90.02 | 270.05 | 8018 | -1494.87 | -8877.94
| 16400 | 90.02 | 270.05 | 8018 | -1494.78 | -8977.94
| 16500 | 90.02 | 270.05 | 8018 | -1494.69 | -9077.94
| 16600 | 90.02 | 270.05 | 8018 | -1494.61 | -9177.94
| 16700 | 90.02 | 270.05 | 8018 | -1494.52 | -9277.94
| 16800 | 90.02 | 270.05 | 8018 | -1494.43 | -9377.94
| 16900 | 90.02 | 270.05 | 8018 | -1494.34 | -9477.94
| 17000 | 90.02 | 270.05 | 8017 | -1494.26 | -9577.94
| 17100 | 90.02 | 270.05 | 8017 | -1494.17 | -9677.94
| 17200 | 90.02 | 270.05 | 8017 | -1494.08 | -9777.94
| 17300 | 90.02 | 270.05 | 8017 | -1493.99 | -9877.94
| 17400 | 90.02 | 270.05 | 8017 | -1493.91 | -9977.94
| 17500 | 90.02 | 270.05 | 8017 | -1493.82 | -10077.94
| 17600 | 90.02 | 270.05 | 8017 | -1493.73 | -10177.94
| 17700 | 90.02 | 270.05 | 8017 | -1493.64 | -10277.94
| 17800 | 90.02 | 270.05 | 8017 | -1493.56 | -10377.94
| 17900 | 90.02 | 270.05 | 8017 | -1493.47 | -10477.94
| 18000 | 90.02 | 270.05 | 8017 | -1493.38 | -10577.94
| 18100 | 90.02 | 270.05 | 8017 | -1493.29 | -10677.94
| 18200 | 90.02 | 270.05 | 8017 | -1493.21 | -10777.94
| 18300 | 90.02 | 270.05 | 8017 | -1493.12 | -10877.94
| 18400 | 90.02 | 270.05 | 8017 | -1493.03 | -10977.94
| 18500 | 90.02 | 270.05 | 8017 | -1492.95 | -11077.94
| 18583 | 90.02 | 270.05 | 8017 | -1492.87 | -11161.4

## Lookup (hidden)
North Reference | RetunValue | Grid Type | ReturnValue | Deviation Indicator | ReturnValue
| 2 |  | 0 |  | 4
True |  | SPCS-Colorado Central-NAD27 |  | Directional
Grid |  | SPCS-Colorado Central-NAD83 |  | High Angle
|  | SPCS-Colorado North-NAD27 |  | Horizontal
SPCS-Colorado North-NAD83
SPCS-Colorado South-NAD27
SPCS-Colorado South-NAD83
UTM-Zone 12 NAD27
UTM-Zone 12 NAD83
UTM-Zone 13 NAD27
UTM-Zone 13 NAD83