## Data
Header Information | measured depth (ft) | inclination (°) | azimuth (°) | true vertical depth (ft) | northing +N/-S (ft) | easting +E/-W (ft) | Remarks
Operator Name | 0 | 0 | 0 | 0 | 0 | 0
TEP Rocky Mountain, LLC | 122 | 0.62 | 256.46 | 122 | -0.15 | -0.64
Operator Number | 213 | 3.7 | 283.8 | 212.92 | 0.43 | -3.97
96850 | 304 | 6.6 | 296.19 | 303.55 | 3.44 | -11.52
Well Name and Number | 395 | 9.59 | 286.96 | 393.64 | 7.96 | -23.47
PA 313-24 | 486 | 12.93 | 287.23 | 482.87 | 13.19 | -40.44
API Number (if available) | 578 | 16.28 | 287.23 | 571.89 | 20.06 | -62.6
05-045-23891 | 650 | 18.77 | 288.98 | 640.54 | 26.82 | -83.19
Location: QQ SEC TWP RGE | 742 | 21.63 | 289.97 | 726.87 | 37.42 | -113.13
SWSE Sec 24 T6S R95W | 837 | 24.24 | 290.88 | 814.35 | 50.36 | -147.82
Citing Type: Planned or Actual | 931 | 27.3 | 290.62 | 899 | 64.83 | -186.03
Actual | 1026 | 31.42 | 291.97 | 981.78 | 81.77 | -229.4
Deviation Indicator | 1064 | 32.89 | 292.7 | 1013.95 | 89.46 | -248.11
Directional | 1165 | 35 | 294.43 | 1097.73 | 112.03 | -299.79
North Reference | 1259 | 35.09 | 294.19 | 1174.69 | 134.25 | -348.98
True | 1353 | 34.16 | 294.26 | 1252.04 | 156.16 | -397.69
Grid Type | 1447 | 36.28 | 293.02 | 1328.83 | 177.88 | -447.35
#VALUE! | 1542 | 35.08 | 292.3 | 1406 | 199.24 | -498.48
| 1636 | 36.49 | 291.12 | 1482.25 | 219.56 | -549.54
| 1730 | 35.26 | 290.94 | 1558.42 | 239.33 | -600.96
| 1825 | 36.58 | 291.29 | 1635.35 | 259.4 | -652.95
| 1919 | 35.53 | 290.59 | 1711.34 | 279.18 | -704.62
| 2014 | 34.29 | 288.92 | 1789.25 | 297.57 | -755.77
| 2108 | 36.05 | 290.15 | 1866.09 | 315.68 | -806.79
| 2203 | 35.35 | 289.62 | 1943.23 | 334.54 | -858.92
| 2297 | 36.4 | 290.41 | 2019.4 | 353.4 | -910.68
| 2392 | 35.96 | 289.88 | 2096.08 | 372.71 | -963.33
| 2486 | 35.26 | 290.06 | 2172.5 | 391.4 | -1014.77
| 2581 | 35.7 | 289.88 | 2249.86 | 410.24 | -1066.59
| 2675 | 35.35 | 289.8 | 2326.37 | 428.77 | -1117.97
| 2769 | 34.56 | 290.15 | 2403.41 | 447.17 | -1168.59
| 2863 | 33.41 | 289.88 | 2481.35 | 465.15 | -1217.96
| 2958 | 34.56 | 291.82 | 2560.12 | 484.07 | -1267.57
| 3052 | 35.09 | 292.17 | 2637.29 | 504.17 | -1317.34
| 3147 | 34.56 | 292.52 | 2715.27 | 524.8 | -1367.52
| 3241 | 33.77 | 292.26 | 2793.05 | 544.9 | -1416.33
| 3336 | 33.85 | 293.31 | 2871.99 | 565.38 | -1465.06
| 3430 | 35.08 | 293.19 | 2949.48 | 586.37 | -1513.94
| 3525 | 37.11 | 292.26 | 3026.24 | 607.98 | -1565.56
| 3619 | 36.14 | 291.89 | 3101.68 | 629.06 | -1617.53
| 3714 | 37.28 | 293.31 | 3177.84 | 650.89 | -1669.95
| 3808 | 36.35 | 293.72 | 3253.1 | 673.36 | -1721.6
| 3903 | 37.11 | 293.66 | 3329.23 | 696.19 | -1773.62
| 3997 | 36.05 | 292.7 | 3404.72 | 718.24 | -1825.11
| 4092 | 36.23 | 293.84 | 3481.44 | 740.38 | -1876.58
| 4186 | 37.11 | 294.02 | 3556.83 | 763.15 | -1927.89
| 4281 | 36.36 | 293.94 | 3632.97 | 786.24 | -1979.81
| 4376 | 37.99 | 294.72 | 3708.66 | 809.9 | -2032.11
| 4470 | 37.7 | 294.78 | 3782.89 | 834.04 | -2084.48
| 4564 | 37.2 | 294.63 | 3857.52 | 857.93 | -2136.41
| 4659 | 35.51 | 292.67 | 3934.02 | 880.54 | -2187.98
| 4753 | 34.73 | 291.07 | 4010.91 | 900.68 | -2238.16
| 4848 | 32.8 | 291.12 | 4089.89 | 919.69 | -2287.42
| 4943 | 31.3 | 291.47 | 4170.4 | 937.99 | -2334.39
| 5037 | 30.16 | 289.97 | 4251.2 | 954.99 | -2379.31
| 5132 | 28.4 | 293.22 | 4334.07 | 972.05 | -2422.5
| 5226 | 26.55 | 291.64 | 4417.46 | 988.62 | -2462.58
| 5320 | 25.14 | 293.34 | 4502.06 | 1004.28 | -2500.44
| 5419 | 23.83 | 291.47 | 4592.16 | 1019.93 | -2538.36
| 5513 | 22.94 | 291.6 | 4678.44 | 1033.62 | -2573.07
| 5608 | 21.63 | 291.82 | 4766.34 | 1046.95 | -2606.54
| 5702 | 19.7 | 292.7 | 4854.29 | 1059.5 | -2637.24
| 5797 | 17.94 | 291.55 | 4944.2 | 1071.05 | -2665.62
| 5891 | 15.74 | 289.09 | 5034.17 | 1080.54 | -2691.14
| 5985 | 13.54 | 287.25 | 5125.11 | 1087.98 | -2713.7
| 6080 | 13.63 | 287.25 | 5217.45 | 1094.59 | -2735.01
| 6174 | 11.7 | 285.23 | 5309.16 | 1100.38 | -2754.79
| 6269 | 10.82 | 294.98 | 5402.34 | 1106.68 | -2772.17
| 6363 | 11.17 | 293.84 | 5494.62 | 1114.09 | -2788.49
| 6457 | 9.76 | 291.29 | 5587.05 | 1120.66 | -2804.24
| 6552 | 8.8 | 289.64 | 5680.81 | 1126.03 | -2818.59
| 6647 | 8.29 | 285.41 | 5774.75 | 1130.29 | -2832.04
| 6741 | 6.14 | 287.21 | 5868 | 1133.58 | -2843.37
| 6835 | 3.34 | 276.44 | 5961.67 | 1135.37 | -2850.9
| 6930 | 2.73 | 266.42 | 6056.54 | 1135.54 | -2855.91
| 7024 | 2.46 | 292.35 | 6150.45 | 1136.17 | -2860.01
| 7119 | 1.22 | 338.09 | 6245.4 | 1137.88 | -2862.27
| 7213 | 1.21 | 327.99 | 6339.38 | 1139.65 | -2863.17
| 7308 | 0.77 | 303.25 | 6434.37 | 1140.85 | -2864.24
| 7402 | 0.36 | 290.85 | 6528.36 | 1141.3 | -2865.04
| 7497 | 0.62 | 237 | 6623.36 | 1141.13 | -2865.75
| 7591 | 0.79 | 226.16 | 6717.35 | 1140.4 | -2866.64
| 7686 | 0.83 | 218.89 | 6812.34 | 1139.41 | -2867.55
| 7780 | 1.23 | 198.03 | 6906.33 | 1137.93 | -2868.29
| 7875 | 1.12 | 180.8 | 7001.31 | 1136.03 | -2868.62
| 7969 | 1.58 | 175.65 | 7095.28 | 1133.82 | -2868.53
| 8064 | 1.75 | 162.19 | 7190.24 | 1131.13 | -2867.99
| 8158 | 1.74 | 164.7 | 7284.2 | 1128.39 | -2867.17
| 8252 | 1.76 | 161.83 | 7378.15 | 1125.64 | -2866.35
| 8347 | 1.42 | 162.07 | 7473.12 | 1123.13 | -2865.53
| 8441 | 0.97 | 187.23 | 7567.1 | 1121.23 | -2865.27
| 8536 | 0.97 | 152.51 | 7662.08 | 1119.72 | -2865
| 8630 | 1.51 | 140.59 | 7756.06 | 1118.06 | -2863.85
| 8725 | 2.2 | 119.29 | 7851.01 | 1116.2 | -2861.46
| 8819 | 2.29 | 106.72 | 7944.94 | 1114.78 | -2858.09
| 8914 | 2.99 | 107.34 | 8039.84 | 1113.49 | -2853.91
| 8960 | 3.25 | 97.93 | 8085.77 | 1112.96 | -2851.47
| 9020 | 3.25 | 97.93 | 8145.67 | 1112.49 | -2848.1

## Lookup (hidden)
North Reference | RetunValue | Grid Type | ReturnValue | Deviation Indicator | ReturnValue
| 2 |  | 0 |  | 2
True |  | SPCS-Colorado Central-NAD27 |  | Directional
Grid |  | SPCS-Colorado Central-NAD83 |  | High Angle
|  | SPCS-Colorado North-NAD27 |  | Horizontal
SPCS-Colorado North-NAD83
SPCS-Colorado South-NAD27
SPCS-Colorado South-NAD83
UTM-Zone 12 NAD27
UTM-Zone 12 NAD83
UTM-Zone 13 NAD27
UTM-Zone 13 NAD83