## Data
Header Information | measured depth (ft) | inclination (°) | azimuth (°) | true vertical depth (ft) | northing +N/-S (ft) | easting +E/-W (ft) | Remarks
Operator Name | 0 | 0 | 0 | 0 | 0 | 0
TEP Rocky Mountain, LLC | 122 | 0.35 | 177.63 | 122 | -0.37 | 0.02
Operator Number | 213 | 1.67 | 281.34 | 212.99 | -0.39 | -1.27
96850 | 304 | 3.78 | 288.11 | 303.88 | 0.8 | -5.42
Well Name and Number | 395 | 6.33 | 294.17 | 394.52 | 3.79 | -12.85
PA 413-24 | 486 | 9.68 | 293.55 | 484.62 | 8.9 | -24.45
API Number (if available) | 578 | 13.28 | 292.76 | 574.76 | 16.08 | -41.29
05-045-23896 | 669 | 16.45 | 287.05 | 662.71 | 23.91 | -63.25
Location: QQ SEC TWP RGE | 761 | 20.23 | 284.68 | 750.02 | 31.76 | -91.1
SWSE Sec 24 T6S R95W | 837 | 23.73 | 284.04 | 820.49 | 38.8 | -118.66
Citing Type: Planned or Actual | 931 | 27.18 | 286.32 | 905.35 | 49.43 | -157.62
Actual | 1026 | 31.22 | 286.47 | 988.26 | 62.51 | -202.07
Deviation Indicator | 1064 | 32.45 | 286.38 | 1020.55 | 68.18 | -221.3
Directional | 1166 | 34.38 | 286.38 | 1105.68 | 84.02 | -275.19
North Reference | 1260 | 34.47 | 286.21 | 1183.22 | 98.93 | -326.2
True | 1354 | 34.47 | 285.33 | 1260.72 | 113.39 | -377.39
Grid Type | 1448 | 35 | 284.98 | 1337.96 | 127.39 | -429.09
#VALUE! | 1543 | 34.12 | 283.92 | 1416.2 | 140.84 | -481.27
| 1637 | 33.06 | 283.22 | 1494.5 | 153.05 | -531.82
| 1731 | 33.59 | 286.38 | 1573.05 | 166.24 | -581.73
| 1826 | 33.33 | 285.33 | 1652.31 | 180.55 | -632.12
| 1920 | 34.73 | 286.64 | 1730.21 | 195.05 | -682.68
| 2015 | 34.29 | 285.24 | 1808.49 | 209.83 | -734.43
| 2109 | 33.33 | 284.18 | 1886.6 | 223.12 | -785.02
| 2204 | 34.03 | 285.5 | 1965.65 | 236.62 | -835.94
| 2298 | 33.24 | 284.18 | 2043.91 | 249.96 | -886.26
| 2392 | 34.12 | 286.12 | 2122.14 | 263.59 | -936.57
| 2487 | 35.53 | 287.35 | 2200.12 | 279.22 | -988.52
| 2582 | 35.4 | 287.26 | 2277.5 | 295.62 | -1041.14
| 2676 | 34.55 | 287.37 | 2354.52 | 311.65 | -1092.58
| 2770 | 35.78 | 288.45 | 2431.36 | 328.31 | -1144.09
| 2864 | 35.49 | 288.98 | 2507.76 | 345.88 | -1195.96
| 2958 | 34.21 | 288.14 | 2584.9 | 362.98 | -1246.88
| 3053 | 35.2 | 289.77 | 2663 | 380.56 | -1298.03
| 3147 | 34.2 | 290.35 | 2740.28 | 398.91 | -1348.29
| 3242 | 36.32 | 290.24 | 2817.85 | 417.93 | -1399.73
| 3336 | 35.39 | 290.7 | 2894.04 | 437.18 | -1451.31
| 3431 | 36.23 | 287.61 | 2971.08 | 455.4 | -1503.81
| 3526 | 35.13 | 288.61 | 3048.25 | 472.62 | -1556.47
| 3620 | 35.66 | 285.94 | 3124.88 | 488.78 | -1608.45
| 3714 | 34.49 | 285.37 | 3201.81 | 503.35 | -1660.46
| 3809 | 34.91 | 283.48 | 3279.91 | 516.82 | -1712.84
| 3903 | 32.93 | 283.31 | 3357.91 | 528.97 | -1763.86
| 3998 | 34.75 | 283.54 | 3436.82 | 541.26 | -1815.32
| 4092 | 35.57 | 285.87 | 3513.67 | 555.01 | -1867.66
| 4187 | 34.12 | 286.14 | 3591.63 | 569.97 | -1919.84
| 4282 | 34.62 | 287.58 | 3670.05 | 585.53 | -1971.16
| 4376 | 35.14 | 288.67 | 3747.16 | 602.25 | -2022.24
| 4471 | 33.72 | 289.74 | 3825.52 | 619.91 | -2072.97
| 4565 | 33.91 | 290.41 | 3903.62 | 637.87 | -2122.1
| 4660 | 31.94 | 290.76 | 3983.36 | 656.02 | -2170.44
| 4754 | 32.93 | 290.14 | 4062.69 | 673.63 | -2217.68
| 4849 | 32 | 287.09 | 4142.85 | 689.92 | -2265.98
| 4943 | 30.78 | 288.57 | 4223.09 | 704.9 | -2312.59
| 5038 | 28.34 | 287.3 | 4305.72 | 719.35 | -2357.17
| 5132 | 28.5 | 287.63 | 4388.39 | 732.78 | -2399.84
| 5227 | 25.85 | 287.52 | 4472.9 | 745.88 | -2441.2
| 5321 | 24.27 | 286.47 | 4558.05 | 757.53 | -2479.27
| 5416 | 25.06 | 285.76 | 4644.38 | 768.53 | -2517.36
| 5510 | 25.27 | 287.45 | 4729.46 | 779.95 | -2555.66
| 5605 | 24.23 | 288.19 | 4815.73 | 792.12 | -2593.52
| 5699 | 22.86 | 285.5 | 4901.9 | 803.02 | -2629.45
| 5794 | 20.09 | 285.6 | 4990.3 | 812.34 | -2662.95
| 5888 | 17.5 | 284.8 | 5079.28 | 820.29 | -2692.17
| 5982 | 16.34 | 284.33 | 5169.21 | 827.17 | -2718.65
| 6077 | 14.07 | 284.18 | 5260.88 | 833.31 | -2742.79
| 6171 | 13.81 | 281.9 | 5352.11 | 838.42 | -2764.85
| 6266 | 12.57 | 280.32 | 5444.6 | 842.61 | -2786.11
| 6360 | 11.05 | 281.12 | 5536.61 | 846.18 | -2805.02
| 6455 | 10.82 | 282.05 | 5629.89 | 849.8 | -2822.67
| 6549 | 8.52 | 281.26 | 5722.54 | 853 | -2838.13
| 6644 | 7.21 | 279.7 | 5816.65 | 855.38 | -2850.91
| 6738 | 4.31 | 286.47 | 5910.17 | 857.38 | -2860.11
| 6832 | 1.36 | 252.64 | 6004.04 | 858.05 | -2864.57
| 6927 | 0.99 | 255.4 | 6099.02 | 857.5 | -2866.44
| 7021 | 1.05 | 223.58 | 6193.01 | 856.67 | -2867.82
| 7116 | 1.37 | 235.02 | 6287.99 | 855.39 | -2869.35
| 7210 | 0.29 | 187.66 | 6381.98 | 854.51 | -2870.3
| 7305 | 0.53 | 147.69 | 6476.98 | 853.9 | -2870.1
| 7399 | 0.94 | 133.1 | 6570.97 | 853.01 | -2869.3
| 7494 | 0.89 | 126.52 | 6665.96 | 852.04 | -2868.14
| 7588 | 1.23 | 157.38 | 6759.94 | 850.67 | -2867.16
| 7683 | 1.32 | 152.44 | 6854.92 | 848.76 | -2866.27
| 7777 | 0.63 | 243.08 | 6948.91 | 847.57 | -2866.23
| 7872 | 0.47 | 200.5 | 7043.9 | 846.97 | -2866.83
| 7966 | 0.57 | 194.56 | 7137.9 | 846.15 | -2867.08
| 8061 | 0.37 | 169.97 | 7232.9 | 845.39 | -2867.15
| 8155 | 0.66 | 195.51 | 7326.89 | 844.57 | -2867.24
| 8250 | 0.84 | 190.87 | 7421.88 | 843.36 | -2867.52
| 8344 | 1.51 | 185.03 | 7515.86 | 841.45 | -2867.75
| 8438 | 1.44 | 161.71 | 7609.83 | 839.1 | -2867.49
| 8533 | 0.72 | 134.16 | 7704.82 | 837.55 | -2866.69
| 8627 | 0.7 | 125.63 | 7798.81 | 836.8 | -2865.8
| 8722 | 1.06 | 172.04 | 7893.8 | 835.59 | -2865.21
| 8816 | 1.41 | 217.56 | 7987.78 | 833.81 | -2865.79
| 8875 | 1.67 | 238.04 | 8046.76 | 832.78 | -2866.96
| 8935 | 1.67 | 238.04 | 8106.73 | 831.86 | -2868.45

## Lookup (hidden)
North Reference | RetunValue | Grid Type | ReturnValue | Deviation Indicator | ReturnValue
| 2 |  | 0 |  | 2
True |  | SPCS-Colorado Central-NAD27 |  | Directional
Grid |  | SPCS-Colorado Central-NAD83 |  | High Angle
|  | SPCS-Colorado North-NAD27 |  | Horizontal
SPCS-Colorado North-NAD83
SPCS-Colorado South-NAD27
SPCS-Colorado South-NAD83
UTM-Zone 12 NAD27
UTM-Zone 12 NAD83
UTM-Zone 13 NAD27
UTM-Zone 13 NAD83