## Data
Header Information | measured depth (ft) | inclination (°) | azimuth (°) | true vertical depth (ft) | northing +N/-S (ft) | easting +E/-W (ft) | Remarks
Operator Name | 0 | 0 | 0 | 0 | 0 | 0
TEP Rocky Mountain, LLC | 165 | 1.38 | 294.7 | 164.98 | 0.83 | -1.81
Operator Number | 255 | 3.76 | 278.69 | 254.89 | 1.73 | -5.71
96850 | 345 | 6.29 | 267.86 | 344.54 | 1.99 | -13.55
Well Name and Number | 437 | 9.42 | 267.06 | 435.66 | 1.42 | -26.11
PA 14-24 | 529 | 12.87 | 268.87 | 525.91 | 0.83 | -43.88
API Number (if available) | 620 | 16.6 | 270.4 | 613.91 | 0.72 | -67.02
05-045-23889 | 712 | 18.63 | 271.48 | 701.59 | 1.19 | -94.85
Location: QQ SEC TWP RGE | 806 | 21.48 | 271.53 | 789.88 | 2.04 | -127.07
SWSE Sec 24 T6S R95W | 901 | 23.92 | 268.83 | 877.52 | 2.11 | -163.72
Citing Type: Planned or Actual | 995 | 26.8 | 269.85 | 962.45 | 1.66 | -203.98
Actual | 1087 | 30.6 | 272.85 | 1043.14 | 2.77 | -248.12
Deviation Indicator | 1165 | 31.83 | 274 | 1109.84 | 5.2 | -288.47
Directional | 1259 | 30.56 | 273.5 | 1190.25 | 8.38 | -337.05
North Reference | 1353 | 32.75 | 272.44 | 1270.26 | 10.93 | -386.31
True | 1448 | 34.65 | 273.56 | 1349.29 | 13.7 | -438.95
Grid Type | 1542 | 32.98 | 272.09 | 1427.39 | 16.29 | -491.19
#VALUE! | 1637 | 32.89 | 273.14 | 1507.12 | 18.65 | -542.78
| 1731 | 34.47 | 274.44 | 1585.34 | 22.1 | -594.79
| 1825 | 35.44 | 276.98 | 1662.39 | 27.48 | -648.37
| 1920 | 35.78 | 275.57 | 1739.63 | 33.52 | -703.35
| 2014 | 36.65 | 275.19 | 1815.47 | 38.72 | -758.64
| 2109 | 35.87 | 273.81 | 1892.07 | 43.14 | -814.65
| 2203 | 36.62 | 274.23 | 1967.88 | 47.04 | -870.09
| 2298 | 35.93 | 273.03 | 2044.47 | 50.6 | -926.18
| 2392 | 35.61 | 272.06 | 2120.74 | 53.04 | -981.07
| 2487 | 34.76 | 271.11 | 2198.38 | 54.56 | -1035.79
| 2581 | 35.7 | 273.03 | 2275.16 | 56.53 | -1089.97
| 2675 | 34.62 | 272.71 | 2352.01 | 59.24 | -1144.03
| 2769 | 35.45 | 274.73 | 2428.98 | 62.75 | -1197.88
| 2864 | 34.91 | 273.82 | 2506.63 | 66.83 | -1252.46
| 2958 | 34.56 | 273.12 | 2583.88 | 70.08 | -1305.92
| 3052 | 34.21 | 273.64 | 2661.45 | 73.21 | -1358.91
| 3147 | 34.22 | 272.08 | 2740.01 | 75.87 | -1412.26
| 3241 | 32.91 | 272.61 | 2818.34 | 77.99 | -1464.18
| 3336 | 32.27 | 272.77 | 2898.38 | 80.39 | -1515.3
| 3431 | 32.99 | 272.19 | 2978.39 | 82.61 | -1566.47
| 3525 | 34.21 | 271.36 | 3056.68 | 84.21 | -1618.47
| 3620 | 33.5 | 272.33 | 3135.57 | 85.91 | -1671.36
| 3714 | 33.76 | 272.74 | 3213.84 | 88.22 | -1723.37
| 3809 | 32.98 | 272.94 | 3293.18 | 90.8 | -1775.56
| 3903 | 32.87 | 272.11 | 3372.08 | 93.06 | -1826.6
| 3998 | 30.34 | 274.51 | 3452.99 | 95.89 | -1876.29
| 4092 | 29.91 | 273.66 | 3534.29 | 99.25 | -1923.35
| 4187 | 27.53 | 277.04 | 3617.6 | 103.46 | -1968.78
| 4282 | 26.5 | 277.17 | 3702.24 | 108.79 | -2011.6
| 4376 | 25.61 | 277.46 | 3786.68 | 114.05 | -2052.56
| 4471 | 24.71 | 276.52 | 3872.67 | 118.97 | -2092.64
| 4565 | 23.65 | 276.13 | 3958.42 | 123.22 | -2130.91
| 4660 | 22.83 | 275.73 | 4045.71 | 127.09 | -2168.19
| 4754 | 21.91 | 274.51 | 4132.64 | 130.29 | -2203.82
| 4849 | 20.05 | 277.62 | 4221.34 | 133.84 | -2237.64
| 4943 | 19.1 | 276.93 | 4309.9 | 137.84 | -2268.88
| 5038 | 17.95 | 276.93 | 4399.98 | 141.48 | -2298.84
| 5132 | 16.72 | 276.28 | 4489.71 | 144.7 | -2326.66
| 5227 | 15.53 | 274.85 | 4580.97 | 147.27 | -2352.92
| 5321 | 14.86 | 273.81 | 4671.68 | 149.14 | -2377.48
| 5416 | 13.85 | 272.01 | 4763.72 | 150.35 | -2401
| 5510 | 13.12 | 270.99 | 4855.12 | 150.93 | -2422.91
| 5605 | 11.08 | 269.07 | 4948.01 | 150.96 | -2442.82
| 5699 | 9.94 | 267.4 | 5040.43 | 150.45 | -2459.96
| 5794 | 8.88 | 263.63 | 5134.15 | 149.26 | -2475.44
| 5888 | 7.78 | 260.97 | 5227.16 | 147.46 | -2488.93
| 5982 | 7.03 | 256.42 | 5320.37 | 145.11 | -2500.81
| 6077 | 4.75 | 257.12 | 5414.87 | 142.87 | -2510.29
| 6171 | 4.2 | 269.73 | 5508.58 | 141.99 | -2517.53
| 6266 | 3.4 | 283.55 | 5603.37 | 142.63 | -2523.75
| 6360 | 2.12 | 283.74 | 5697.26 | 143.7 | -2528.15
| 6455 | 1.49 | 272.25 | 5792.22 | 144.16 | -2531.09
| 6549 | 1.42 | 265.61 | 5886.19 | 144.12 | -2533.47
| 6644 | 1.35 | 270.62 | 5981.16 | 144.04 | -2535.76
| 6738 | 1.09 | 259.04 | 6075.14 | 143.88 | -2537.75
| 6832 | 0.92 | 260.75 | 6169.12 | 143.59 | -2539.37
| 6927 | 1.07 | 245.05 | 6264.11 | 143.1 | -2540.93
| 7021 | 1.06 | 241.1 | 6358.09 | 142.31 | -2542.48
| 7116 | 1 | 247.46 | 6453.08 | 141.56 | -2544.02
| 7210 | 0.81 | 237.62 | 6547.07 | 140.89 | -2545.34
| 7305 | 0.94 | 217.79 | 6642.05 | 139.92 | -2546.38
| 7399 | 0.5 | 193.37 | 6736.05 | 138.91 | -2546.95
| 7494 | 0.64 | 149.73 | 6831.04 | 138.05 | -2546.78
| 7588 | 0.34 | 129.19 | 6925.04 | 137.42 | -2546.3
| 7683 | 0.45 | 152.89 | 7020.04 | 136.91 | -2545.91
| 7777 | 0.93 | 154.13 | 7114.03 | 135.89 | -2545.41
| 7872 | 1.43 | 168.51 | 7209.01 | 134.04 | -2544.84
| 7966 | 1.27 | 178.15 | 7302.98 | 131.85 | -2544.57
| 8061 | 1.62 | 199.29 | 7397.95 | 129.53 | -2544.98
| 8155 | 2.09 | 201.57 | 7491.9 | 126.68 | -2546.05
| 8250 | 2.23 | 203.53 | 7586.84 | 123.37 | -2547.42
| 8344 | 2.9 | 191.2 | 7680.74 | 119.36 | -2548.61
| 8438 | 3.17 | 193.7 | 7774.61 | 114.51 | -2549.69
| 8533 | 3.27 | 193.55 | 7869.46 | 109.32 | -2550.95
| 8627 | 3.45 | 193.98 | 7963.3 | 103.97 | -2552.26
| 8722 | 3.87 | 197.18 | 8058.11 | 98.13 | -2553.9
| 8787 | 4.04 | 202.81 | 8122.95 | 93.93 | -2555.43
| 8847 | 4.04 | 202.81 | 8182.8 | 90.03 | -2557.07

## Lookup (hidden)
North Reference | RetunValue | Grid Type | ReturnValue | Deviation Indicator | ReturnValue
| 2 |  | 0 |  | 2
True |  | SPCS-Colorado Central-NAD27 |  | Directional
Grid |  | SPCS-Colorado Central-NAD83 |  | High Angle
|  | SPCS-Colorado North-NAD27 |  | Horizontal
SPCS-Colorado North-NAD83
SPCS-Colorado South-NAD27
SPCS-Colorado South-NAD83
UTM-Zone 12 NAD27
UTM-Zone 12 NAD83
UTM-Zone 13 NAD27
UTM-Zone 13 NAD83