## Data
Header Information | measured depth (ft) | inclination (°) | azimuth (°) | true vertical depth (ft) | northing +N/-S (ft) | easting +E/-W (ft) | Remarks
Operator Name | 0 | 0 | 0 | 0 | 0 | 0
TEP Rocky Mountain, LLC | 122 | 1.32 | 329.5 | 121.99 | 1.21 | -0.71
Operator Number | 214 | 4.93 | 325.28 | 213.84 | 5.37 | -3.5
96850 | 306 | 8.62 | 315.26 | 305.18 | 13.52 | -10.61
Well Name and Number | 397 | 12.49 | 308.5 | 394.63 | 24.5 | -23.12
PA 522-24 | 488 | 16.19 | 306.83 | 482.78 | 38.23 | -40.98
API Number (if available) | 560 | 18.61 | 306.11 | 551.48 | 51.02 | -58.3
05-045-23892 | 652 | 22.51 | 305.46 | 637.6 | 69.9 | -84.51
Location: QQ SEC TWP RGE | 744 | 25 | 309.33 | 721.81 | 92.44 | -113.9
SWSE Sec 24 T6S R95W | 838 | 28.05 | 310.54 | 805.9 | 119.4 | -146.07
Citing Type: Planned or Actual | 932 | 31.48 | 311.77 | 887.49 | 150.13 | -181.18
Actual | 1026 | 34.75 | 311.18 | 966.21 | 184.12 | -219.66
Deviation Indicator | 1070 | 35.64 | 311.07 | 1002.17 | 200.8 | -238.76
Directional | 1168 | 35.97 | 311.57 | 1081.65 | 238.66 | -281.82
North Reference | 1262 | 36.99 | 310.56 | 1157.23 | 275.37 | -323.96
True | 1356 | 37.78 | 309.52 | 1231.92 | 312.08 | -367.66
Grid Type | 1450 | 38.12 | 308.49 | 1306.04 | 348.46 | -412.58
#VALUE! | 1545 | 37.91 | 307.32 | 1380.89 | 384.4 | -458.74
| 1639 | 37.85 | 306.26 | 1455.08 | 418.97 | -504.96
| 1733 | 37.51 | 305.04 | 1529.48 | 452.46 | -551.64
| 1828 | 37.73 | 307.95 | 1604.73 | 486.94 | -598.25
| 1922 | 37.89 | 307.08 | 1679 | 522.03 | -643.96
| 2017 | 37.31 | 305.6 | 1754.27 | 556.38 | -690.64
| 2111 | 35.79 | 307.64 | 1829.78 | 589.75 | -735.58
| 2206 | 35.4 | 311.09 | 1907.04 | 624.81 | -778.32
| 2300 | 35.6 | 310.92 | 1983.57 | 660.62 | -819.51
| 2394 | 34.75 | 310.45 | 2060.4 | 695.92 | -860.57
| 2489 | 35.82 | 312.77 | 2137.95 | 732.37 | -901.58
| 2584 | 35 | 312.21 | 2215.38 | 769.55 | -942.17
| 2678 | 33.37 | 311.29 | 2293.13 | 804.72 | -981.57
| 2772 | 34.7 | 311.24 | 2371.03 | 839.42 | -1021.11
| 2866 | 34.19 | 311.62 | 2448.55 | 874.6 | -1060.98
| 2960 | 37.13 | 311.53 | 2524.91 | 910.96 | -1101.97
| 3055 | 36.84 | 311.59 | 2600.8 | 948.88 | -1144.73
| 3149 | 36.05 | 312.04 | 2676.42 | 986.11 | -1186.35
| 3244 | 35.01 | 311.18 | 2753.73 | 1022.77 | -1227.62
| 3339 | 33.93 | 311.2 | 2832.05 | 1058.18 | -1268.08
| 3433 | 35.02 | 311.9 | 2909.54 | 1093.47 | -1307.9
| 3528 | 33.54 | 311.54 | 2988.03 | 1129.08 | -1347.84
| 3622 | 35.25 | 311.69 | 3065.59 | 1164.35 | -1387.53
| 3717 | 34.36 | 311.15 | 3143.6 | 1200.22 | -1428.19
| 3811 | 36.23 | 311.42 | 3220.32 | 1236.06 | -1469
| 3906 | 34.19 | 311.43 | 3297.93 | 1272.3 | -1510.07
| 4000 | 35.58 | 309.22 | 3375.04 | 1307.07 | -1551.06
| 4094 | 33.97 | 309.83 | 3452.25 | 1341.18 | -1592.42
| 4189 | 34.73 | 307.11 | 3530.69 | 1374.51 | -1634.38
| 4284 | 35.22 | 308.27 | 3608.53 | 1407.81 | -1677.47
| 4378 | 34.08 | 309.24 | 3685.86 | 1441.26 | -1719.15
| 4473 | 32.45 | 309.52 | 3765.29 | 1474.31 | -1759.43
| 4567 | 30.42 | 309.38 | 3845.49 | 1505.46 | -1797.28
| 4662 | 32 | 309.26 | 3926.74 | 1536.65 | -1835.36
| 4756 | 30.02 | 310.27 | 4007.3 | 1567.62 | -1872.59
| 4851 | 29.31 | 310.7 | 4089.85 | 1598.14 | -1908.36
| 4946 | 28.82 | 309.61 | 4172.88 | 1627.91 | -1943.62
| 5040 | 26.62 | 309.58 | 4256.09 | 1655.77 | -1977.32
| 5134 | 25.88 | 310.4 | 4340.4 | 1682.49 | -2009.17
| 5229 | 23.67 | 311.34 | 4426.65 | 1708.52 | -2039.28
| 5323 | 21.28 | 311.42 | 4513.5 | 1732.28 | -2066.24
| 5418 | 20.82 | 309.57 | 4602.16 | 1754.44 | -2092.18
| 5512 | 20.63 | 309.24 | 4690.08 | 1775.55 | -2117.89
| 5607 | 19.7 | 309.38 | 4779.26 | 1796.3 | -2143.23
| 5701 | 17.76 | 308.26 | 4868.27 | 1815.23 | -2166.73
| 5796 | 15.79 | 307.53 | 4959.23 | 1832.08 | -2188.36
| 5890 | 14.33 | 310.37 | 5050 | 1847.4 | -2207.37
| 5984 | 13.55 | 310.61 | 5141.23 | 1862.11 | -2224.59
| 6079 | 11.61 | 310.67 | 5233.94 | 1875.58 | -2240.29
| 6173 | 10.46 | 307.97 | 5326.2 | 1887 | -2254.19
| 6268 | 8.97 | 307.38 | 5419.84 | 1896.8 | -2266.88
| 6362 | 8.58 | 310.2 | 5512.74 | 1905.77 | -2278.05
| 6457 | 8.42 | 309.54 | 5606.7 | 1914.78 | -2288.83
| 6551 | 8.17 | 309.31 | 5699.71 | 1923.39 | -2299.31
| 6646 | 6.95 | 308.63 | 5793.89 | 1931.25 | -2309.02
| 6740 | 6.26 | 309.47 | 5887.26 | 1938.06 | -2317.42
| 6834 | 4.69 | 298.11 | 5980.83 | 1943.13 | -2324.77
| 6929 | 4.27 | 287.58 | 6075.54 | 1946.03 | -2331.56
| 7023 | 3.29 | 296.06 | 6169.34 | 1948.27 | -2337.32
| 7118 | 2.39 | 301.06 | 6264.22 | 1950.49 | -2341.47
| 7212 | 0.74 | 252.88 | 6358.19 | 1951.32 | -2343.73
| 7307 | 1.43 | 243.84 | 6453.17 | 1950.62 | -2345.38
| 7401 | 0.28 | 284.13 | 6547.16 | 1950.16 | -2346.65
| 7496 | 0.51 | 242.69 | 6642.15 | 1950.02 | -2347.25
| 7590 | 0.56 | 228.09 | 6736.15 | 1949.52 | -2347.97
| 7685 | 0.86 | 187.38 | 6831.14 | 1948.51 | -2348.4
| 7779 | 1.1 | 186.67 | 6925.13 | 1946.91 | -2348.6
| 7874 | 1.36 | 173.84 | 7020.11 | 1944.88 | -2348.58
| 7968 | 1.61 | 185.78 | 7114.08 | 1942.46 | -2348.6
| 8063 | 1.67 | 178.44 | 7209.04 | 1939.75 | -2348.69
| 8157 | 1.74 | 176.03 | 7303 | 1936.96 | -2348.56
| 8252 | 1.85 | 166.49 | 7397.95 | 1934.03 | -2348.1
| 8346 | 2 | 165.6 | 7491.9 | 1930.96 | -2347.34
| 8440 | 2.44 | 148.05 | 7585.83 | 1927.67 | -2345.87
| 8535 | 2.64 | 150.31 | 7680.73 | 1924.06 | -2343.72
| 8630 | 2.81 | 140.09 | 7775.63 | 1920.37 | -2341.14
| 8724 | 4.02 | 131.66 | 7869.46 | 1916.41 | -2337.2
| 8819 | 4.49 | 120.69 | 7964.2 | 1912.3 | -2331.51
| 8913 | 4.75 | 110.61 | 8057.89 | 1909.05 | -2324.71
| 8939 | 4.75 | 110.15 | 8083.8 | 1908.3 | -2322.69
| 8998 | 4.75 | 110.15 | 8142.6 | 1906.62 | -2318.1

## Lookup (hidden)
North Reference | RetunValue | Grid Type | ReturnValue | Deviation Indicator | ReturnValue
| 2 |  | 0 |  | 2
True |  | SPCS-Colorado Central-NAD27 |  | Directional
Grid |  | SPCS-Colorado Central-NAD83 |  | High Angle
|  | SPCS-Colorado North-NAD27 |  | Horizontal
SPCS-Colorado North-NAD83
SPCS-Colorado South-NAD27
SPCS-Colorado South-NAD83
UTM-Zone 12 NAD27
UTM-Zone 12 NAD83
UTM-Zone 13 NAD27
UTM-Zone 13 NAD83