## Data
Header Information | measured depth (ft) | inclination (°) | azimuth (°) | true vertical depth (ft) | northing +N/-S (ft) | easting +E/-W (ft)
Operator Name | 0 | 0 | 0 | 0 | 0 | 0
Great Western Oil & Gas Company LLC | 100 | 0 | 0 | 100 | 0 | 0
Operator Number | 200 | 0 | 0 | 200 | 0 | 0
10110 | 300 | 0 | 0 | 300 | 0 | 0
Well Name and Number | 400 | 0 | 0 | 400 | 0 | 0
Gus LD 15-032HC | 500 | 0 | 0 | 500 | 0 | 0
API Number (if available) | 600 | 0 | 0 | 600 | 0 | 0
| 700 | 0 | 0 | 700 | 0 | 0
Location: QQ SEC TWP RGE | 800 | 0 | 0 | 800 | 0 | 0
SENE Sec 21, T1S, R67W | 900 | 0 | 0 | 900 | 0 | 0
Citing Type: Planned or Actual | 1000 | 0 | 0 | 1000 | 0 | 0
Planned | 1100 | 0 | 117.26 | 1100 | 0 | 0
Deviation Indicator | 1200 | 3 | 117.26 | 1199.95 | -1.2 | 2.33
Horizontal | 1300 | 6 | 117.26 | 1299.63 | -4.79 | 9.3
North Reference | 1400 | 9 | 117.26 | 1398.77 | -10.77 | 20.9
True | 1500 | 12 | 117.26 | 1497.08 | -19.12 | 37.1
Grid Type | 1600 | 15 | 117.26 | 1594.31 | -29.81 | 57.85
#VALUE! | 1700 | 18 | 117.26 | 1690.18 | -42.82 | 83.09
| 1710.34 | 18.31 | 117.26 | 1700 | -44.29 | 85.95
| 1800 | 21 | 117.26 | 1784.43 | -58.11 | 112.76
| 1900 | 24 | 117.26 | 1876.81 | -75.63 | 146.77
| 2000 | 27 | 117.26 | 1967.06 | -95.35 | 185.04
| 2100 | 30 | 117.26 | 2054.93 | -117.21 | 227.45
| 2200 | 30.08 | 117.26 | 2141.46 | -140.17 | 272.01
| 2300 | 30.08 | 117.26 | 2227.99 | -163.13 | 316.56
| 2400 | 30.08 | 117.26 | 2314.52 | -186.09 | 361.12
| 2500 | 30.08 | 117.26 | 2401.05 | -209.05 | 405.68
| 2600 | 30.08 | 117.26 | 2487.58 | -232.01 | 450.24
| 2700 | 30.08 | 117.26 | 2574.11 | -254.97 | 494.79
| 2800 | 30.08 | 117.26 | 2660.64 | -277.93 | 539.35
| 2900 | 30.08 | 117.26 | 2747.17 | -300.89 | 583.91
| 3000 | 30.08 | 117.26 | 2833.7 | -323.86 | 628.47
| 3100 | 30.08 | 117.26 | 2920.23 | -346.82 | 673.02
| 3200 | 30.08 | 117.26 | 3006.76 | -369.78 | 717.58
| 3300 | 30.08 | 117.26 | 3093.29 | -392.74 | 762.14
| 3400 | 30.08 | 117.26 | 3179.82 | -415.7 | 806.7
| 3500 | 30.08 | 117.26 | 3266.35 | -438.66 | 851.25
| 3600 | 30.08 | 117.26 | 3352.88 | -461.62 | 895.81
| 3700 | 30.08 | 117.26 | 3439.41 | -484.58 | 940.37
| 3800 | 30.08 | 117.26 | 3525.94 | -507.54 | 984.93
| 3900 | 30.08 | 117.26 | 3612.47 | -530.5 | 1029.48
| 4000 | 30.08 | 117.26 | 3699 | -553.47 | 1074.04
| 4100 | 30.08 | 117.26 | 3785.53 | -576.43 | 1118.6
| 4200 | 30.08 | 117.26 | 3872.06 | -599.39 | 1163.16
| 4300 | 30.08 | 117.26 | 3958.59 | -622.35 | 1207.71
| 4400 | 30.08 | 117.26 | 4045.12 | -645.31 | 1252.27
| 4500 | 30.08 | 117.26 | 4131.65 | -668.27 | 1296.83
| 4600 | 30.08 | 117.26 | 4218.18 | -691.23 | 1341.39
| 4700 | 30.08 | 117.26 | 4304.71 | -714.19 | 1385.94
| 4800 | 30.08 | 117.26 | 4391.24 | -737.15 | 1430.5
| 4900 | 30.08 | 117.26 | 4477.77 | -760.11 | 1475.06
| 5000 | 30.08 | 117.26 | 4564.3 | -783.08 | 1519.62
| 5100 | 30.08 | 117.26 | 4650.83 | -806.04 | 1564.18
| 5200 | 30.08 | 117.26 | 4737.36 | -829 | 1608.73
| 5300 | 30.08 | 117.26 | 4823.89 | -851.96 | 1653.29
| 5400 | 30.08 | 117.26 | 4910.42 | -874.92 | 1697.85
| 5500 | 30.08 | 117.26 | 4996.95 | -897.88 | 1742.41
| 5600 | 30.08 | 117.26 | 5083.48 | -920.84 | 1786.96
| 5700 | 30.08 | 117.26 | 5170.01 | -943.8 | 1831.52
| 5800 | 30.08 | 117.26 | 5256.54 | -966.76 | 1876.08
| 5900 | 30.08 | 117.26 | 5343.07 | -989.72 | 1920.64
| 6000 | 30.08 | 117.26 | 5429.59 | -1012.69 | 1965.19
| 6100 | 30.08 | 117.26 | 5516.12 | -1035.65 | 2009.75
| 6200 | 30.08 | 117.26 | 5602.65 | -1058.61 | 2054.31
| 6300 | 30.08 | 117.26 | 5689.18 | -1081.57 | 2098.87
| 6400 | 30.08 | 117.26 | 5775.71 | -1104.53 | 2143.42
| 6500 | 30.08 | 117.26 | 5862.24 | -1127.49 | 2187.98
| 6600 | 30.08 | 117.26 | 5948.77 | -1150.45 | 2232.54
| 6700 | 30.08 | 117.26 | 6035.3 | -1173.41 | 2277.1
| 6800 | 30.08 | 117.26 | 6121.83 | -1196.37 | 2321.65
| 6900 | 30.08 | 117.26 | 6208.36 | -1219.33 | 2366.21
| 7000 | 30.08 | 117.26 | 6294.89 | -1242.3 | 2410.77
| 7100 | 30.08 | 117.26 | 6381.42 | -1265.26 | 2455.33
| 7200 | 30.08 | 117.26 | 6467.95 | -1288.22 | 2499.88
| 7300 | 30.08 | 117.26 | 6554.48 | -1311.18 | 2544.44
| 7400 | 30.08 | 117.26 | 6641.01 | -1334.14 | 2589
| 7500 | 30.08 | 117.26 | 6727.54 | -1357.1 | 2633.56
| 7600 | 30.08 | 117.26 | 6814.07 | -1380.06 | 2678.11
| 7700 | 30.08 | 117.26 | 6900.6 | -1403.02 | 2722.67
| 7800 | 30.08 | 117.26 | 6987.13 | -1425.98 | 2767.23
| 7900 | 30.08 | 117.26 | 7073.66 | -1448.94 | 2811.79
| 8000 | 30.08 | 117.26 | 7160.19 | -1471.91 | 2856.34
| 8100 | 30.08 | 117.26 | 7246.72 | -1494.87 | 2900.9
| 8200 | 28.31 | 107.06 | 7333.68 | -1515.45 | 2945.68
| 8300 | 27.31 | 85.63 | 7422.35 | -1520.67 | 2991.34
| 8400 | 29.58 | 65.09 | 7510.49 | -1508.5 | 3036.72
| 8500 | 34.48 | 48.56 | 7595.4 | -1479.29 | 3080.43
| 8600 | 41.06 | 36.22 | 7674.52 | -1433.95 | 3121.16
| 8700 | 48.64 | 26.94 | 7745.44 | -1373.84 | 3157.67
| 8800 | 56.81 | 19.67 | 7806 | -1300.8 | 3188.84
| 8900 | 65.33 | 13.67 | 7854.36 | -1217.04 | 3213.73
| 9000 | 74.05 | 8.45 | 7889.06 | -1125.1 | 3231.58
| 9100 | 82.89 | 3.67 | 7909.04 | -1027.79 | 3241.85
| 9180.03 | 90 | 359.99 | 7914 | -948.02 | 3244.39
| 9200 | 90 | 359.99 | 7914 | -928.05 | 3244.38
| 9300 | 90 | 359.99 | 7914 | -828.05 | 3244.37
| 9400 | 90 | 359.99 | 7914 | -728.05 | 3244.35
| 9500 | 90 | 359.99 | 7914 | -628.05 | 3244.33
| 9600 | 90 | 359.99 | 7914 | -528.05 | 3244.32
| 9700 | 90 | 359.99 | 7914 | -428.05 | 3244.3
| 9800 | 90 | 359.99 | 7914 | -328.05 | 3244.28
| 9900 | 90 | 359.99 | 7914 | -228.05 | 3244.27
| 10000 | 90 | 359.99 | 7914 | -128.05 | 3244.25
| 10100 | 90 | 359.99 | 7914 | -28.05 | 3244.23
| 10200 | 90 | 359.99 | 7914 | 71.95 | 3244.22
| 10300 | 90 | 359.99 | 7914 | 171.95 | 3244.2
| 10400 | 90 | 359.99 | 7914 | 271.95 | 3244.18
| 10500 | 90 | 359.99 | 7914 | 371.95 | 3244.16
| 10600 | 90 | 359.99 | 7914 | 471.95 | 3244.15
| 10700 | 90 | 359.99 | 7914 | 571.95 | 3244.13
| 10800 | 90 | 359.99 | 7914 | 671.95 | 3244.11
| 10900 | 90 | 359.99 | 7914 | 771.95 | 3244.1
| 11000 | 90 | 359.99 | 7914 | 871.95 | 3244.08
| 11100 | 90 | 359.99 | 7914 | 971.95 | 3244.06
| 11200 | 90 | 359.99 | 7914 | 1071.95 | 3244.05
| 11300 | 90 | 359.99 | 7914 | 1171.95 | 3244.03
| 11400 | 90 | 359.99 | 7914 | 1271.95 | 3244.01
| 11500 | 90 | 359.99 | 7914 | 1371.95 | 3244
| 11600 | 90 | 359.99 | 7914 | 1471.95 | 3243.98
| 11700 | 90 | 359.99 | 7914 | 1571.95 | 3243.96
| 11800 | 90 | 359.99 | 7914 | 1671.95 | 3243.95
| 11900 | 90 | 359.99 | 7914 | 1771.95 | 3243.93
| 12000 | 90 | 359.99 | 7914 | 1871.95 | 3243.91
| 12100 | 90 | 359.99 | 7914 | 1971.95 | 3243.9
| 12200 | 90 | 359.99 | 7914 | 2071.95 | 3243.88
| 12300 | 90 | 359.99 | 7914 | 2171.95 | 3243.86
| 12400 | 90 | 359.99 | 7914 | 2271.95 | 3243.84
| 12500 | 90 | 359.99 | 7914 | 2371.95 | 3243.83
| 12600 | 90 | 359.99 | 7914 | 2471.95 | 3243.81
| 12700 | 90 | 359.99 | 7914 | 2571.95 | 3243.79
| 12800 | 90 | 359.99 | 7914 | 2671.95 | 3243.78
| 12900 | 90 | 359.99 | 7914 | 2771.95 | 3243.76
| 13000 | 90 | 359.99 | 7914 | 2871.95 | 3243.74
| 13100 | 90 | 359.99 | 7914 | 2971.95 | 3243.73
| 13200 | 90 | 359.99 | 7914 | 3071.95 | 3243.71
| 13300 | 90 | 359.99 | 7914 | 3171.95 | 3243.69
| 13400 | 90 | 359.99 | 7914 | 3271.95 | 3243.68
| 13500 | 90 | 359.99 | 7914 | 3371.95 | 3243.66
| 13600 | 90 | 359.99 | 7914 | 3471.95 | 3243.64
| 13700 | 90 | 359.99 | 7914 | 3571.95 | 3243.63
| 13800 | 90 | 359.99 | 7914 | 3671.95 | 3243.61
| 13900 | 90 | 359.99 | 7914 | 3771.95 | 3243.59
| 14000 | 90 | 359.99 | 7914 | 3871.95 | 3243.57
| 14100 | 90 | 359.99 | 7914 | 3971.95 | 3243.56
| 14200 | 90 | 359.99 | 7914 | 4071.95 | 3243.54
| 14300 | 90 | 359.99 | 7914 | 4171.95 | 3243.52
| 14400 | 90 | 359.99 | 7914 | 4271.95 | 3243.51
| 14500 | 90 | 359.99 | 7914 | 4371.95 | 3243.49
| 14600 | 90 | 359.99 | 7914 | 4471.95 | 3243.47
| 14700 | 90 | 359.99 | 7914 | 4571.95 | 3243.46
| 14800 | 90 | 359.99 | 7914 | 4671.95 | 3243.44
| 14900 | 90 | 359.99 | 7914 | 4771.95 | 3243.42
| 15000 | 90 | 359.99 | 7914 | 4871.95 | 3243.41
| 15100 | 90 | 359.99 | 7914 | 4971.95 | 3243.39
| 15200 | 90 | 359.99 | 7914 | 5071.95 | 3243.37
| 15300 | 90 | 359.99 | 7914 | 5171.95 | 3243.36
| 15400 | 90 | 359.99 | 7914 | 5271.95 | 3243.34
| 15500 | 90 | 359.99 | 7914 | 5371.95 | 3243.32
| 15600 | 90 | 359.99 | 7914 | 5471.95 | 3243.3
| 15700 | 90 | 359.99 | 7914 | 5571.95 | 3243.29
| 15800 | 90 | 359.99 | 7914 | 5671.95 | 3243.27
| 15900 | 90 | 359.99 | 7914 | 5771.95 | 3243.25
| 16000 | 90 | 359.99 | 7914 | 5871.95 | 3243.24
| 16100 | 90 | 359.99 | 7914 | 5971.95 | 3243.22
| 16200 | 90 | 359.99 | 7914 | 6071.95 | 3243.2
| 16300 | 90 | 359.99 | 7914 | 6171.95 | 3243.19
| 16400 | 90 | 359.99 | 7914 | 6271.95 | 3243.17
| 16500 | 90 | 359.99 | 7914 | 6371.95 | 3243.15
| 16525.09 | 90 | 359.99 | 7914 | 6397.04 | 3243.15
| 16600 | 90 | 359.83 | 7914 | 6471.95 | 3242.93
| 16625.27 | 90 | 359.83 | 7914 | 6497.22 | 3242.86

## Lookup (hidden)
North Reference | RetunValue | Grid Type | ReturnValue | Deviation Indicator | ReturnValue
| 2 |  | 0 |  | 4
True |  | SPCS-Colorado Central-NAD27 |  | Directional
Grid |  | SPCS-Colorado Central-NAD83 |  | High Angle
|  | SPCS-Colorado North-NAD27 |  | Horizontal
SPCS-Colorado North-NAD83
SPCS-Colorado South-NAD27
SPCS-Colorado South-NAD83
UTM-Zone 12 NAD27
UTM-Zone 12 NAD83
UTM-Zone 13 NAD27
UTM-Zone 13 NAD83