## Data
Header Information | measured depth (ft) | inclination (°) | azimuth (°) | true vertical depth (ft) | northing +N/-S (ft) | easting +E/-W (ft) | Remarks
Operator Name | 0 | 0 | 0 | 0 | 0 | 0
TEP Rocky Mountain, LLC | 100 | 1.19 | 106.07 | 99.99 | -0.29 | 1
Operator Number | 200 | 0.47 | 81.31 | 199.98 | -0.51 | 2.4
96850 | 300 | 0.46 | 82.25 | 299.98 | -0.4 | 3.2
Well Name and Number | 400 | 0.52 | 65.73 | 399.98 | -0.16 | 4.02
Federal GR 12-29 | 500 | 0.55 | 75.04 | 499.97 | 0.15 | 4.89
API Number (if available) | 600 | 0.45 | 88.95 | 599.97 | 0.29 | 5.75
05-045-06825 | 700 | 0.24 | 92.5 | 699.97 | 0.28 | 6.35
Location: QQ SEC TWP RGE | 800 | 0.32 | 85.63 | 799.96 | 0.3 | 6.84
Lot 3 SEC 29 T6S R96W | 900 | 0.21 | 85.5 | 899.96 | 0.33 | 7.3
Citing Type: Planned or Actual | 1000 | 0.17 | 59.83 | 999.96 | 0.42 | 7.61
Actual | 1100 | 0.2 | 102.05 | 1099.96 | 0.46 | 7.91
Deviation Indicator | 1200 | 0.2 | 68.26 | 1199.96 | 0.49 | 8.24
Directional | 1300 | 0.19 | 28.12 | 1299.96 | 0.7 | 8.48
North Reference | 1400 | 0.13 | 24.64 | 1399.96 | 0.95 | 8.61
True | 1500 | 0.26 | 359.91 | 1499.96 | 1.28 | 8.66
Grid Type | 1600 | 0.36 | 351.63 | 1599.96 | 1.81 | 8.61
#VALUE! | 1700 | 0.53 | 339.62 | 1699.96 | 2.56 | 8.4
| 1800 | 0.53 | 330.14 | 1799.95 | 3.39 | 8.01
| 1900 | 0.59 | 329.29 | 1899.95 | 4.24 | 7.52
| 2000 | 0.64 | 331.29 | 1999.94 | 5.17 | 6.99
| 2100 | 0.75 | 335.51 | 2099.93 | 6.26 | 6.45
| 2200 | 0.74 | 347.97 | 2199.92 | 7.48 | 6.04
| 2300 | 0.79 | 0.19 | 2299.92 | 8.8 | 5.91
| 2400 | 0.81 | 359.68 | 2399.91 | 10.2 | 5.91
| 2500 | 0.79 | 356.81 | 2499.9 | 11.59 | 5.87
| 2600 | 0.88 | 350.74 | 2599.89 | 13.04 | 5.7
| 2700 | 1.85 | 333.37 | 2699.86 | 15.24 | 4.86
| 2800 | 1.9 | 330.04 | 2799.8 | 18.12 | 3.3
| 2900 | 1.84 | 321.6 | 2899.75 | 20.82 | 1.48
| 3000 | 1.85 | 316.87 | 2999.7 | 23.25 | -0.62
| 3100 | 1.73 | 313.69 | 3099.65 | 25.47 | -2.82
| 3200 | 1.71 | 312.95 | 3199.6 | 27.53 | -5
| 3300 | 1.73 | 305.44 | 3299.56 | 29.42 | -7.32
| 3400 | 1.66 | 298.43 | 3399.52 | 30.99 | -9.83
| 3500 | 1.49 | 296.68 | 3499.48 | 32.26 | -12.26
| 3600 | 1.09 | 284.08 | 3599.45 | 33.08 | -14.34
| 3700 | 0.95 | 274.85 | 3699.44 | 33.38 | -16.09
| 3800 | 0.83 | 260.93 | 3799.42 | 33.33 | -17.63
| 3900 | 0.78 | 247.58 | 3899.41 | 32.96 | -18.98
| 4000 | 0.7 | 229.26 | 3999.41 | 32.3 | -20.07
| 4100 | 0.63 | 220.5 | 4099.4 | 31.49 | -20.89
| 4200 | 0.75 | 222.28 | 4199.39 | 30.58 | -21.69
| 4300 | 0.72 | 218.59 | 4299.38 | 29.61 | -22.52
| 4400 | 0.65 | 214.46 | 4399.38 | 28.65 | -23.23
| 4500 | 0.65 | 213.94 | 4499.37 | 27.71 | -23.87
| 4600 | 0.69 | 203.98 | 4599.36 | 26.69 | -24.43
| 4700 | 0.63 | 213.91 | 4699.36 | 25.68 | -24.98
| 4800 | 0.51 | 218.63 | 4799.35 | 24.88 | -25.57
| 4900 | 0.5 | 218.52 | 4899.35 | 24.19 | -26.12
| 5000 | 0.47 | 237.05 | 4999.35 | 23.63 | -26.73
| 5100 | 0.32 | 262.79 | 5099.34 | 23.37 | -27.36
| 5200 | 0.41 | 261.95 | 5199.34 | 23.28 | -27.99
| 5300 | 0.3 | 279.34 | 5299.34 | 23.28 | -28.6
| 5400 | 0.17 | 269.91 | 5399.34 | 23.32 | -29.01
| 5500 | 0.11 | 210.36 | 5499.34 | 23.23 | -29.2
| 5600 | 0.21 | 142.63 | 5599.34 | 23.01 | -29.14
| 5700 | 0.53 | 126.79 | 5699.34 | 22.58 | -28.66
| 5800 | 0.93 | 133.54 | 5799.33 | 21.75 | -27.7
| 5900 | 1.26 | 147.03 | 5899.31 | 20.27 | -26.51
| 6000 | 1.37 | 158.1 | 5999.28 | 18.23 | -25.47
| 6100 | 1.48 | 169.13 | 6099.25 | 15.86 | -24.78
| 6122.9 | 1.44 | 175.45 | 6122.14 | 15.28 | -24.7

## Lookup (hidden)
North Reference | RetunValue | Grid Type | ReturnValue | Deviation Indicator | ReturnValue
| 2 |  | 0 |  | 2
True |  | SPCS-Colorado Central-NAD27 |  | Directional
Grid |  | SPCS-Colorado Central-NAD83 |  | High Angle
|  | SPCS-Colorado North-NAD27 |  | Horizontal
SPCS-Colorado North-NAD83
SPCS-Colorado South-NAD27
SPCS-Colorado South-NAD83
UTM-Zone 12 NAD27
UTM-Zone 12 NAD83
UTM-Zone 13 NAD27
UTM-Zone 13 NAD83