## Data
Header Information | measured depth (ft) | inclination (°) | azimuth (°) | true vertical depth (ft) | northing +N/-S (ft) | easting +E/-W (ft) | Remarks
Operator Name | 0 | 0 | 0 | 0 | 0 | 0
TEP Rocky Mountain, LLC | 25 | 0.08 | 136.47 | 25 | -0.01 | 0.01
Operator Number | 50 | 0.15 | 136.47 | 50 | -0.05 | 0.05
96850 | 75 | 0.23 | 136.47 | 75 | -0.11 | 0.1
Well Name and Number | 100 | 0.22 | 118.64 | 100 | -0.17 | 0.18
Chevron GM 11-29 | 125 | 0.2 | 89.9 | 125 | -0.19 | 0.27
API Number (if available) | 150 | 0.29 | 82.94 | 150 | -0.18 | 0.37
05-045-07832 | 175 | 0.81 | 34.98 | 175 | -0.03 | 0.54
Location: QQ SEC TWP RGE | 200 | 1.76 | 23.54 | 199.99 | 0.47 | 0.79
LOT 2 SEC 29 T6S R96W | 225 | 2.76 | 18.46 | 224.97 | 1.39 | 1.14
Citing Type: Planned or Actual | 250 | 3.85 | 15.18 | 249.93 | 2.77 | 1.55
Actual | 275 | 5.08 | 12.25 | 274.85 | 4.66 | 2
Deviation Indicator | 300 | 6.43 | 8.27 | 299.73 | 7.13 | 2.44
Directional | 325 | 7.96 | 4.47 | 324.53 | 10.24 | 2.77
North Reference | 350 | 9.27 | 2.12 | 349.25 | 13.98 | 2.98
True | 375 | 10.28 | 0.86 | 373.88 | 18.22 | 3.09
Grid Type | 400 | 10.73 | 0.48 | 398.46 | 22.78 | 3.14
#VALUE! | 425 | 10.81 | 0.45 | 423.02 | 27.45 | 3.18
| 450 | 10.86 | 0.56 | 447.58 | 32.15 | 3.22
| 475 | 10.89 | 0.54 | 472.13 | 36.87 | 3.27
| 500 | 10.85 | 0.64 | 496.68 | 41.58 | 3.32
| 525 | 10.88 | 0.8 | 521.23 | 46.29 | 3.38
| 550 | 10.94 | 0.9 | 545.78 | 51.02 | 3.45
| 575 | 10.7 | 0.97 | 570.34 | 55.72 | 3.52
| 600 | 10.48 | 0.77 | 594.91 | 60.31 | 3.59
| 625 | 10.14 | 359.5 | 619.51 | 64.78 | 3.6
| 650 | 9.82 | 357.2 | 644.13 | 69.11 | 3.48
| 675 | 9.51 | 355.54 | 668.77 | 73.3 | 3.22
| 700 | 9.3 | 354.09 | 693.44 | 77.37 | 2.85
| 725 | 9.27 | 353.42 | 718.11 | 81.38 | 2.41
| 750 | 9.3 | 353.42 | 742.78 | 85.39 | 1.95
| 775 | 9.31 | 353.46 | 767.45 | 89.4 | 1.48
| 800 | 9.28 | 353.25 | 792.13 | 93.41 | 1.02
| 825 | 9.27 | 352.98 | 816.8 | 97.41 | 0.53
| 850 | 9.27 | 352.18 | 841.47 | 101.41 | 0.01
| 875 | 9.22 | 350.44 | 866.15 | 105.38 | -0.59
| 900 | 9.22 | 348.93 | 890.82 | 109.32 | -1.31
| 925 | 9.18 | 347.31 | 915.5 | 113.23 | -2.13
| 950 | 9.22 | 346.91 | 940.18 | 117.12 | -3.02
| 975 | 9.19 | 346.44 | 964.86 | 121.02 | -3.95
| 1000 | 9.2 | 345.7 | 989.54 | 124.89 | -4.91
| 1025 | 9.17 | 345.23 | 1014.22 | 128.76 | -5.91
| 1050 | 9.15 | 344.76 | 1038.9 | 132.6 | -6.94
| 1075 | 9.14 | 344.48 | 1063.58 | 136.43 | -7.99
| 1100 | 9.13 | 344.14 | 1088.26 | 140.25 | -9.07
| 1125 | 9.08 | 343.73 | 1112.95 | 144.05 | -10.16
| 1150 | 9.13 | 343.73 | 1137.63 | 147.85 | -11.27
| 1175 | 9.1 | 343.64 | 1162.32 | 151.65 | -12.38
| 1200 | 9.03 | 343.59 | 1187.01 | 155.43 | -13.49
| 1225 | 8.97 | 343.31 | 1211.7 | 159.18 | -14.61
| 1250 | 8.99 | 343.28 | 1236.39 | 162.92 | -15.73
| 1275 | 8.95 | 343.29 | 1261.09 | 166.65 | -16.85
| 1300 | 8.91 | 343.2 | 1285.78 | 170.37 | -17.97
| 1325 | 8.91 | 343.02 | 1310.48 | 174.07 | -19.09
| 1350 | 8.89 | 342.57 | 1335.18 | 177.77 | -20.24
| 1375 | 8.85 | 342.23 | 1359.88 | 181.44 | -21.4
| 1400 | 8.84 | 342.07 | 1384.58 | 185.1 | -22.58
| 1425 | 8.8 | 341.79 | 1409.29 | 188.74 | -23.77
| 1450 | 8.72 | 341.05 | 1434 | 192.35 | -24.98
| 1475 | 8.7 | 340.68 | 1458.71 | 195.93 | -26.22
| 1500 | 8.64 | 339.93 | 1483.42 | 199.48 | -27.49
| 1525 | 8.57 | 339.56 | 1508.14 | 202.99 | -28.79
| 1550 | 8.53 | 339.04 | 1532.86 | 206.46 | -30.1
| 1575 | 8.47 | 338.41 | 1557.59 | 209.91 | -31.44
| 1600 | 8.44 | 338.13 | 1582.32 | 213.32 | -32.81
| 1625 | 8.31 | 337.71 | 1607.05 | 216.7 | -34.17
| 1650 | 8.24 | 337.15 | 1631.79 | 220.02 | -35.55
| 1675 | 8.19 | 336.46 | 1656.53 | 223.3 | -36.96
| 1700 | 8.19 | 336.02 | 1681.28 | 226.56 | -38.4
| 1725 | 8.18 | 335.88 | 1706.02 | 229.81 | -39.85
| 1750 | 8.17 | 335.82 | 1730.77 | 233.06 | -41.3
| 1775 | 8.23 | 335.68 | 1755.51 | 236.31 | -42.77
| 1800 | 8.25 | 335.49 | 1780.26 | 239.57 | -44.25
| 1825 | 8.33 | 335.18 | 1805 | 242.85 | -45.75
| 1850 | 8.38 | 334.5 | 1829.73 | 246.13 | -47.3
| 1875 | 8.45 | 334.47 | 1854.46 | 249.44 | -48.87
| 1900 | 8.65 | 334.63 | 1879.18 | 252.79 | -50.47
| 1925 | 8.95 | 334.79 | 1903.89 | 256.25 | -52.1
| 1950 | 9.22 | 335.14 | 1928.58 | 259.83 | -53.77
| 1975 | 9.3 | 335.25 | 1953.25 | 263.48 | -55.46
| 2000 | 9.36 | 335.63 | 1977.92 | 267.16 | -57.15
| 2025 | 9.48 | 336.33 | 2002.58 | 270.9 | -58.81
| 2050 | 9.45 | 336.4 | 2027.24 | 274.67 | -60.46
| 2075 | 9.49 | 336.42 | 2051.9 | 278.44 | -62.1
| 2100 | 9.49 | 336.79 | 2076.56 | 282.22 | -63.74
| 2125 | 9.51 | 337.11 | 2101.22 | 286.02 | -65.36
| 2150 | 9.54 | 336.12 | 2125.87 | 289.81 | -67
| 2175 | 9.57 | 334.73 | 2150.52 | 293.59 | -68.72
| 2200 | 9.57 | 336.93 | 2175.18 | 297.38 | -70.43
| 2225 | 9.46 | 337.01 | 2199.83 | 301.18 | -72.04
| 2250 | 9.35 | 337.05 | 2224.5 | 304.94 | -73.64
| 2275 | 9.3 | 337.11 | 2249.17 | 308.67 | -75.21
| 2300 | 9.31 | 337.16 | 2273.84 | 312.4 | -76.79
| 2325 | 9.24 | 337.46 | 2298.51 | 316.12 | -78.34
| 2350 | 9.2 | 337.59 | 2323.19 | 319.82 | -79.87
| 2375 | 9.18 | 337.61 | 2347.87 | 323.51 | -81.39
| 2400 | 9.24 | 337.85 | 2372.54 | 327.21 | -82.91
| 2425 | 9.33 | 338.27 | 2397.22 | 330.95 | -84.42
| 2450 | 9.31 | 338.93 | 2421.89 | 334.72 | -85.89
| 2475 | 9.32 | 339.19 | 2446.56 | 338.5 | -87.34
| 2500 | 9.41 | 339.4 | 2471.22 | 342.31 | -88.78
| 2525 | 9.34 | 340.18 | 2495.89 | 346.13 | -90.18
| 2550 | 9.37 | 341.09 | 2520.56 | 349.96 | -91.53
| 2575 | 9.47 | 341.66 | 2545.22 | 353.84 | -92.84
| 2600 | 9.56 | 342.04 | 2569.88 | 357.77 | -94.13
| 2625 | 9.55 | 342 | 2594.53 | 361.72 | -95.41
| 2650 | 9.42 | 341.76 | 2619.19 | 365.63 | -96.69
| 2675 | 9.11 | 341.19 | 2643.86 | 369.45 | -97.97
| 2700 | 8.71 | 340.55 | 2668.56 | 373.11 | -99.24
| 2725 | 8.43 | 339.8 | 2693.28 | 376.61 | -100.5
| 2750 | 8.26 | 339.02 | 2718.02 | 380.01 | -101.77
| 2775 | 7.99 | 337.87 | 2742.76 | 383.29 | -103.07
| 2800 | 7.83 | 337.49 | 2767.53 | 386.48 | -104.38
| 2825 | 7.75 | 337.51 | 2792.3 | 389.61 | -105.67
| 2850 | 7.67 | 337.54 | 2817.07 | 392.71 | -106.96
| 2875 | 7.59 | 337.73 | 2841.85 | 395.78 | -108.22
| 2900 | 7.62 | 337.71 | 2866.63 | 398.84 | -109.47
| 2925 | 7.64 | 337.93 | 2891.41 | 401.91 | -110.73
| 2950 | 7.69 | 338.26 | 2916.18 | 405 | -111.97
| 2975 | 7.81 | 338.45 | 2940.96 | 408.14 | -113.21
| 3000 | 7.88 | 339.2 | 2965.72 | 411.32 | -114.45
| 3025 | 7.97 | 340.66 | 2990.48 | 414.56 | -115.63
| 3050 | 8.05 | 342.56 | 3015.24 | 417.86 | -116.73
| 3075 | 8.2 | 343.84 | 3039.99 | 421.25 | -117.75
| 3100 | 8.35 | 344.9 | 3064.73 | 424.71 | -118.72
| 3125 | 8.47 | 345.6 | 3089.46 | 428.25 | -119.65
| 3150 | 8.58 | 346.03 | 3114.18 | 431.84 | -120.56
| 3175 | 8.67 | 346.53 | 3138.9 | 435.48 | -121.45
| 3200 | 8.81 | 347.21 | 3163.61 | 439.18 | -122.31
| 3225 | 8.92 | 347.65 | 3188.31 | 442.94 | -123.15
| 3250 | 9.04 | 348.17 | 3213 | 446.76 | -123.96
| 3275 | 9.19 | 348.74 | 3237.69 | 450.64 | -124.76
| 3300 | 9.34 | 349.26 | 3262.36 | 454.59 | -125.53
| 3325 | 9.47 | 349.59 | 3287.03 | 458.6 | -126.27
| 3350 | 9.62 | 349.88 | 3311.68 | 462.68 | -127.01
| 3375 | 9.72 | 350.02 | 3336.33 | 466.82 | -127.75
| 3400 | 9.82 | 350.55 | 3360.96 | 471 | -128.46
| 3425 | 10.01 | 350.77 | 3385.59 | 475.25 | -129.16
| 3450 | 10.15 | 350.98 | 3410.2 | 479.57 | -129.85
| 3475 | 10.27 | 351.33 | 3434.81 | 483.95 | -130.54
| 3500 | 10.39 | 351.53 | 3459.4 | 488.38 | -131.2
| 3525 | 10.6 | 351.75 | 3483.98 | 492.88 | -131.87
| 3550 | 10.79 | 351.86 | 3508.55 | 497.48 | -132.53
| 3575 | 10.96 | 352.03 | 3533.1 | 502.15 | -133.19
| 3600 | 11.15 | 352.01 | 3557.64 | 506.89 | -133.85
| 3625 | 11.4 | 352.18 | 3582.15 | 511.74 | -134.53
| 3650 | 11.58 | 352.38 | 3606.65 | 516.67 | -135.19
| 3675 | 11.75 | 352.54 | 3631.14 | 521.68 | -135.86
| 3700 | 11.98 | 352.66 | 3655.6 | 526.78 | -136.52
| 3725 | 12.16 | 352.82 | 3680.05 | 531.96 | -137.18
| 3750 | 12.28 | 352.8 | 3704.48 | 537.21 | -137.84
| 3775 | 12.45 | 352.83 | 3728.9 | 542.53 | -138.51
| 3800 | 12.63 | 352.9 | 3753.31 | 547.91 | -139.19
| 3825 | 12.68 | 353.03 | 3777.7 | 553.35 | -139.86
| 3850 | 12.61 | 352.84 | 3802.09 | 558.78 | -140.53
| 3875 | 12.57 | 352.5 | 3826.49 | 564.18 | -141.23
| 3900 | 12.5 | 352.4 | 3850.9 | 569.56 | -141.94
| 3925 | 12.39 | 352.39 | 3875.31 | 574.9 | -142.65
| 3950 | 12.27 | 352.43 | 3899.73 | 580.19 | -143.36
| 3975 | 12.11 | 352.64 | 3924.17 | 585.43 | -144.04
| 4000 | 12 | 353.29 | 3948.62 | 590.61 | -144.68
| 4025 | 11.85 | 354.41 | 3973.08 | 595.75 | -145.24
| 4050 | 11.79 | 355.35 | 3997.55 | 600.85 | -145.69
| 4075 | 11.46 | 356.97 | 4022.04 | 605.87 | -146.03
| 4100 | 10.82 | 359.95 | 4046.56 | 610.7 | -146.16
| 4125 | 10.26 | 3.03 | 4071.14 | 615.27 | -146.05
| 4150 | 9.91 | 4.71 | 4095.76 | 619.64 | -145.75
| 4175 | 9.63 | 5.3 | 4120.39 | 623.86 | -145.38
| 4200 | 9.14 | 5.12 | 4145.06 | 627.92 | -145.01
| 4225 | 8.62 | 4.66 | 4169.76 | 631.77 | -144.68
| 4250 | 8.24 | 4.34 | 4194.49 | 635.42 | -144.4
| 4275 | 7.89 | 4.59 | 4219.24 | 638.92 | -144.12
| 4300 | 7.53 | 4.72 | 4244.02 | 642.26 | -143.85
| 4325 | 7.05 | 4.39 | 4268.81 | 645.42 | -143.6
| 4350 | 6.64 | 3.64 | 4293.64 | 648.39 | -143.39
| 4375 | 6.04 | 359.43 | 4318.48 | 651.15 | -143.31
| 4400 | 5.29 | 351.32 | 4343.36 | 653.61 | -143.5
| 4425 | 4.89 | 346.25 | 4368.26 | 655.78 | -143.93
| 4450 | 4.72 | 343.94 | 4393.17 | 657.8 | -144.46
| 4475 | 4.62 | 343.21 | 4418.09 | 659.76 | -145.04
| 4500 | 4.47 | 343.01 | 4443.01 | 661.65 | -145.61
| 4525 | 4.43 | 343.04 | 4467.94 | 663.51 | -146.18
| 4550 | 4.39 | 343.67 | 4492.86 | 665.35 | -146.73
| 4575 | 4.36 | 343.63 | 4517.79 | 667.18 | -147.27
| 4600 | 4.32 | 342.99 | 4542.72 | 668.99 | -147.81
| 4625 | 4.28 | 343.2 | 4567.65 | 670.79 | -148.36
| 4650 | 4.21 | 343.75 | 4592.58 | 672.56 | -148.88
| 4675 | 4.14 | 343.37 | 4617.51 | 674.31 | -149.4
| 4700 | 4.06 | 343.06 | 4642.45 | 676.02 | -149.91
| 4725 | 3.93 | 342.41 | 4667.39 | 677.68 | -150.43
| 4750 | 3.86 | 342.99 | 4692.33 | 679.3 | -150.94
| 4775 | 3.83 | 343.33 | 4717.28 | 680.91 | -151.42
| 4800 | 3.75 | 343.26 | 4742.22 | 682.49 | -151.9
| 4825 | 3.68 | 343.29 | 4767.17 | 684.04 | -152.36
| 4850 | 3.59 | 342.79 | 4792.12 | 685.56 | -152.83
| 4875 | 3.43 | 342.04 | 4817.07 | 687.01 | -153.29
| 4900 | 3.33 | 341.8 | 4842.03 | 688.42 | -153.75
| 4925 | 3.31 | 342.57 | 4866.99 | 689.79 | -154.19
| 4950 | 3.26 | 342.58 | 4891.94 | 691.16 | -154.62
| 4975 | 3.22 | 342.68 | 4916.9 | 692.51 | -155.04
| 5000 | 3.18 | 342.79 | 4941.87 | 693.84 | -155.45
| 5025 | 3.23 | 343.7 | 4966.83 | 695.18 | -155.86
| 5050 | 3.19 | 343.32 | 4991.79 | 696.52 | -156.25
| 5075 | 3.24 | 343.11 | 5016.75 | 697.87 | -156.66
| 5100 | 3.25 | 343.01 | 5041.71 | 699.22 | -157.07
| 5125 | 3.16 | 341.99 | 5066.67 | 700.55 | -157.49
| 5150 | 3.01 | 341.19 | 5091.63 | 701.83 | -157.92
| 5175 | 2.89 | 340.42 | 5116.6 | 703.04 | -158.34
| 5200 | 2.92 | 340.29 | 5141.57 | 704.24 | -158.76
| 5225 | 2.83 | 339.52 | 5166.54 | 705.41 | -159.19
| 5250 | 2.8 | 339.89 | 5191.51 | 706.57 | -159.62
| 5275 | 2.8 | 338.82 | 5216.48 | 707.71 | -160.05
| 5300 | 2.72 | 337.97 | 5241.45 | 708.83 | -160.49
| 5325 | 2.68 | 337.16 | 5266.42 | 709.92 | -160.94
| 5350 | 2.59 | 336.05 | 5291.39 | 710.97 | -161.4
| 5375 | 2.58 | 335.85 | 5316.37 | 712 | -161.86
| 5400 | 2.59 | 335.41 | 5341.34 | 713.03 | -162.32
| 5425 | 2.52 | 335.05 | 5366.32 | 714.04 | -162.79
| 5450 | 2.38 | 334.95 | 5391.29 | 715.01 | -163.24
| 5475 | 2.33 | 334.82 | 5416.27 | 715.94 | -163.68
| 5500 | 2.34 | 336.36 | 5441.25 | 716.87 | -164.1
| 5525 | 2.37 | 335 | 5466.23 | 717.8 | -164.52
| 5550 | 2.3 | 333.59 | 5491.21 | 718.72 | -164.96
| 5575 | 2.16 | 330.13 | 5516.19 | 719.58 | -165.42
| 5600 | 2.09 | 328.4 | 5541.17 | 720.37 | -165.9
| 5625 | 2.04 | 327.63 | 5566.16 | 721.14 | -166.37
| 5650 | 2.04 | 326.33 | 5591.14 | 721.89 | -166.86
| 5675 | 1.94 | 323.46 | 5616.13 | 722.6 | -167.36
| 5700 | 1.74 | 317.48 | 5641.11 | 723.22 | -167.87
| 5725 | 1.71 | 316.33 | 5666.1 | 723.76 | -168.38
| 5750 | 1.62 | 315.1 | 5691.09 | 724.28 | -168.89
| 5775 | 1.45 | 313.88 | 5716.08 | 724.75 | -169.36
| 5800 | 1.49 | 314.6 | 5741.07 | 725.2 | -169.82
| 5825 | 1.49 | 312.75 | 5766.07 | 725.65 | -170.29
| 5850 | 1.42 | 313.47 | 5791.06 | 726.08 | -170.76
| 5875 | 1.38 | 317.4 | 5816.05 | 726.52 | -171.19
| 5900 | 1.23 | 317.26 | 5841.04 | 726.94 | -171.57
| 5925 | 1.16 | 319.62 | 5866.04 | 727.33 | -171.92
| 5950 | 1.22 | 326.53 | 5891.03 | 727.74 | -172.23
| 5975 | 1.14 | 328.21 | 5916.03 | 728.18 | -172.51
| 6000 | 1.07 | 335.22 | 5941.02 | 728.6 | -172.73
| 6025 | 1 | 346.07 | 5966.02 | 729.02 | -172.88
| 6050 | 0.87 | 353.19 | 5991.02 | 729.42 | -172.96
| 6075 | 0.86 | 354.39 | 6016.01 | 729.8 | -173
| 6100 | 0.76 | 358.86 | 6041.01 | 730.15 | -173.02
| 6125 | 0.74 | 356.64 | 6066.01 | 730.48 | -173.04
| 6150 | 0.61 | 344.22 | 6091.01 | 730.77 | -173.08
| 6175 | 0.31 | 304.64 | 6116.01 | 730.93 | -173.17
| 6200 | 0.32 | 298.25 | 6141.01 | 731 | -173.29
| 6225 | 0.42 | 291.91 | 6166.01 | 731.07 | -173.44
| 6250 | 0.48 | 291.19 | 6191 | 731.14 | -173.62
| 6275 | 0.43 | 277.36 | 6216 | 731.19 | -173.81
| 6300 | 0.43 | 262.62 | 6241 | 731.19 | -174
| 6325 | 0.51 | 277.38 | 6266 | 731.2 | -174.2
| 6341 | 0.67 | 273.05 | 6282 | 731.21 | -174.36

## Lookup (hidden)
North Reference | RetunValue | Grid Type | ReturnValue | Deviation Indicator | ReturnValue
| 2 |  | 0 |  | 2
True |  | SPCS-Colorado Central-NAD27 |  | Directional
Grid |  | SPCS-Colorado Central-NAD83 |  | High Angle
|  | SPCS-Colorado North-NAD27 |  | Horizontal
SPCS-Colorado North-NAD83
SPCS-Colorado South-NAD27
SPCS-Colorado South-NAD83
UTM-Zone 12 NAD27
UTM-Zone 12 NAD83
UTM-Zone 13 NAD27
UTM-Zone 13 NAD83