## Data
Header Information | measured depth (ft) | inclination (°) | azimuth (°) | true vertical depth (ft) | northing +N/-S (ft) | easting +E/-W (ft)
Operator Name | 0 | 0 | 293.24 | 0 | 0 | 0
KERR-MCGEE | 26 | 0 | 293.24 | 26 | 0 | 0
Operator Number | 137 | 1.01 | 293.24 | 136.99 | 0.39 | -0.9
47120 | 232 | 0.35 | 310.02 | 231.99 | 0.9 | -1.89
Well Name and Number | 327 | 1.23 | 92.58 | 326.98 | 1.04 | -1.09
MJOLNIR 3-5HZ | 422 | 2.99 | 102.51 | 421.91 | 0.46 | 2.34
API Number (if available) | 517 | 5.01 | 97.5 | 516.68 | -0.62 | 8.88
| 613 | 8.88 | 101.02 | 611.95 | -2.58 | 20.31
Location: QQ SEC TWP RGE | 708 | 10.5 | 98.21 | 705.6 | -5.22 | 36.07
SEC.03-T1N-R68W | 803 | 11.43 | 92.58 | 798.86 | -6.88 | 54.05
Citing Type: Planned or Actual | 898 | 12.39 | 92.67 | 891.82 | -7.78 | 73.63
ACTUAL | 993 | 12.79 | 92.85 | 984.53 | -8.78 | 94.31
Deviation Indicator | 1089 | 12.48 | 91.53 | 1078.21 | -9.58 | 115.3
Horizontal | 1184 | 12.74 | 91.7 | 1170.92 | -10.17 | 136.03
North Reference | 1278 | 13.36 | 90.39 | 1262.49 | -10.55 | 157.25
True | 1373 | 15.38 | 91.26 | 1354.51 | -10.9 | 180.82
Grid Type | 1469 | 18.06 | 95.75 | 1446.45 | -12.67 | 208.36
#VALUE! | 1564 | 21.01 | 95.22 | 1535.97 | -15.7 | 239.98
| 1659 | 23.64 | 94.52 | 1623.84 | -18.75 | 275.93
| 1754 | 23.42 | 91.26 | 1710.95 | -20.66 | 313.8
| 1849 | 22.24 | 91.7 | 1798.5 | -21.61 | 350.64
| 1881 | 22.15 | 93.37 | 1828.13 | -22.15 | 362.72
| 1977 | 22.44 | 93.67 | 1916.96 | -24.38 | 399.07
| 2066 | 21.96 | 95.8 | 1999.36 | -27.15 | 432.58
| 2156 | 23.41 | 102.74 | 2082.41 | -32.8 | 466.77
| 2245 | 24.57 | 109.36 | 2163.74 | -42.83 | 501.48
| 2335 | 26.83 | 111.48 | 2244.83 | -56.47 | 538.04
| 2424 | 28.54 | 108.62 | 2323.64 | -70.62 | 576.88
| 2513 | 30.51 | 107.53 | 2401.08 | -84.21 | 618.57
| 2603 | 32.07 | 104.71 | 2477.99 | -97.16 | 663.47
| 2693 | 32.51 | 97.93 | 2554.1 | -106.57 | 710.55
| 2782 | 31.85 | 90.91 | 2629.45 | -110.24 | 757.74
| 2872 | 29.63 | 96.96 | 2706.82 | -113.32 | 803.58
| 2961 | 31.8 | 100.44 | 2783.34 | -120.23 | 848.49
| 3051 | 32.27 | 93.41 | 2859.66 | -125.96 | 895.81
| 3140 | 32.29 | 94.53 | 2934.9 | -129.25 | 943.23
| 3230 | 32.34 | 94.33 | 3010.97 | -132.97 | 991.19
| 3319 | 32.45 | 93.91 | 3086.11 | -136.39 | 1038.75
| 3409 | 31.8 | 95.38 | 3162.34 | -140.26 | 1086.45
| 3498 | 32.48 | 94.5 | 3237.7 | -144.34 | 1133.62
| 3588 | 32.38 | 94.23 | 3313.66 | -148.01 | 1181.75
| 3677 | 32.46 | 94.37 | 3388.79 | -151.59 | 1229.33
| 3766 | 32.16 | 95.31 | 3464.01 | -155.6 | 1276.73
| 3856 | 31.92 | 94.23 | 3540.3 | -159.57 | 1324.31
| 3945 | 30.05 | 94.69 | 3616.6 | -163.13 | 1369.98
| 4035 | 30.14 | 94.12 | 3694.47 | -166.6 | 1414.98
| 4124 | 29 | 96.43 | 3771.87 | -170.62 | 1458.71
| 4214 | 26.4 | 99.5 | 3851.56 | -176.36 | 1500.13
| 4303 | 28.38 | 103.04 | 3930.58 | -184.4 | 1540.26
| 4393 | 30.17 | 106.16 | 4009.09 | -195.53 | 1582.82
| 4482 | 31.86 | 104.13 | 4085.36 | -207.49 | 1627.09
| 4571 | 32.86 | 103.18 | 4160.54 | -218.73 | 1673.37
| 4661 | 32.29 | 96.43 | 4236.41 | -226.99 | 1721.05
| 4750 | 32.31 | 97.34 | 4311.64 | -232.69 | 1768.27
| 4840 | 32.23 | 97.27 | 4387.74 | -238.8 | 1815.93
| 4929 | 32.24 | 98.01 | 4463.02 | -245.11 | 1862.98
| 5019 | 31.92 | 97.86 | 4539.28 | -251.71 | 1910.32
| 5108 | 32.42 | 95.55 | 4614.61 | -257.23 | 1957.37
| 5197 | 32.34 | 91.96 | 4689.78 | -260.36 | 2004.91
| 5287 | 32.3 | 93.45 | 4765.84 | -262.63 | 2052.98
| 5376 | 32.3 | 88.22 | 4841.09 | -263.32 | 2100.49
| 5464 | 32.06 | 88.09 | 4915.57 | -261.81 | 2147.33
| 5554 | 32.04 | 88.44 | 4991.85 | -260.36 | 2195.07
| 5643 | 32.26 | 88.03 | 5067.2 | -258.91 | 2242.41
| 5732 | 32.16 | 87.66 | 5142.5 | -257.12 | 2289.81
| 5822 | 32.3 | 88.78 | 5218.64 | -255.63 | 2337.79
| 5911 | 32.33 | 84.88 | 5293.86 | -253 | 2385.27
| 6001 | 32.29 | 83.24 | 5369.93 | -248.02 | 2433.11
| 6090 | 31.67 | 84.9 | 5445.42 | -243.15 | 2479.99
| 6179 | 31.32 | 83.74 | 5521.31 | -238.55 | 2526.25
| 6268 | 31.19 | 81.03 | 5597.4 | -232.43 | 2572.01
| 6358 | 31.43 | 78.84 | 5674.29 | -224.26 | 2618.06
| 6447 | 31.22 | 77.08 | 5750.32 | -214.61 | 2663.31
| 6537 | 31.44 | 74.77 | 5827.2 | -203.23 | 2708.69
| 6626 | 31.3 | 75.09 | 5903.19 | -191.18 | 2753.43
| 6715 | 31.32 | 74.85 | 5979.23 | -179.19 | 2798.09
| 6804 | 31.21 | 76.2 | 6055.31 | -167.64 | 2842.82
| 6893 | 31.23 | 74.56 | 6131.42 | -156 | 2887.45
| 6983 | 30.88 | 77.69 | 6208.53 | -144.86 | 2932.51
| 7072 | 30.2 | 79.23 | 6285.18 | -135.81 | 2976.81
| 7161 | 24.18 | 74.62 | 6364.32 | -126.78 | 3016.42
| 7250 | 26.27 | 76.87 | 6444.83 | -117.47 | 3053.18
| 7340 | 28.83 | 75.97 | 6524.62 | -107.69 | 3093.63
| 7429 | 31.26 | 75.42 | 6601.65 | -96.67 | 3136.81
| 7519 | 32.24 | 75.94 | 6678.18 | -84.96 | 3182.7
| 7608 | 31.41 | 76.64 | 6753.8 | -73.83 | 3228.29
| 7697 | 31.88 | 77.63 | 6829.57 | -63.44 | 3273.81
| 7787 | 31.48 | 78.49 | 6906.16 | -53.66 | 3320.05
| 7876 | 31.4 | 79.99 | 6982.09 | -44.99 | 3365.65
| 7966 | 32.47 | 79.95 | 7058.47 | -36.7 | 3412.53
| 8055 | 31.71 | 79.5 | 7133.87 | -28.27 | 3459.05
| 8144 | 31.3 | 79.42 | 7209.75 | -19.76 | 3504.78
| 8168 | 29.965 | 84.305 | 7230.41 | -18.02 | 3516.87
| 8234 | 27.37 | 99.61 | 7288.39 | -18.92 | 3548.28
| 8323 | 30.27 | 124.86 | 7366.65 | -35.22 | 3587.01
| 8412 | 39.14 | 128.31 | 7439.75 | -65.52 | 3627.54
| 8502 | 45.64 | 136.55 | 7506.24 | -106.56 | 3672.04
| 8591 | 51.41 | 145.45 | 7565.22 | -158.41 | 3713.73
| 8681 | 55.86 | 153.94 | 7618.64 | -220.94 | 3750.1
| 8726 | 58.57 | 155.125 | 7643 | -255.1 | 3766.36
| 8770 | 61.23 | 156.22 | 7665.07 | -289.78 | 3782.03
| 8860 | 64.89 | 159.9 | 7705.85 | -364.19 | 3811.96
| 8950 | 67.08 | 166.93 | 7742.51 | -442.92 | 3835.36
| 9039 | 70.78 | 174.71 | 7774.54 | -524.82 | 3848.53
| 9129 | 79.11 | 177.75 | 7797.91 | -611.46 | 3854.19
| 9135 | 79.68 | 177.824 | 7799.01 | -617.35 | 3854.42
| 9218 | 87.57 | 178.82 | 7808.22 | -699.74 | 3856.83
| 9293 | 87.831 | 178.449 | 7811.23 | -774.66 | 3858.62
| 9307 | 87.88 | 178.38 | 7811.75 | -788.64 | 3859
| 9397 | 87.88 | 178.99 | 7815.08 | -878.56 | 3861.07
| 9486 | 88.09 | 178.46 | 7818.21 | -967.48 | 3863.05
| 9576 | 89.57 | 179.23 | 7820.05 | -1057.44 | 3864.86
| 9665 | 90.12 | 179.06 | 7820.29 | -1146.43 | 3866.19
| 9755 | 89.94 | 179.95 | 7820.24 | -1236.42 | 3866.96
| 9844 | 90.03 | 180.12 | 7820.26 | -1325.42 | 3866.91
| 10024 | 90.06 | 180.19 | 7820.12 | -1505.42 | 3866.42
| 10113 | 90.09 | 180.02 | 7820.01 | -1594.42 | 3866.26
| 10203 | 90.22 | 179.66 | 7819.76 | -1684.42 | 3866.51
| 10292 | 90.09 | 179.86 | 7819.52 | -1773.42 | 3866.88
| 10382 | 89.91 | 179.96 | 7819.52 | -1863.42 | 3867.03
| 10471 | 89.88 | 179.57 | 7819.69 | -1952.42 | 3867.39
| 10561 | 89.97 | 179.76 | 7819.8 | -2042.42 | 3867.92
| 10650 | 90.09 | 180.15 | 7819.76 | -2131.42 | 3867.99
| 10740 | 91.32 | 180.04 | 7818.65 | -2221.41 | 3867.84
| 10829 | 90.58 | 179.94 | 7817.17 | -2310.4 | 3867.85
| 10917 | 90.52 | 179.77 | 7816.33 | -2398.39 | 3868.08
| 11007 | 89.91 | 179.57 | 7815.99 | -2488.39 | 3868.59
| 11096 | 90.09 | 179.9 | 7815.99 | -2577.39 | 3869.01
| 11185 | 89.91 | 179.98 | 7815.99 | -2666.39 | 3869.1
| 11276 | 89.82 | 180.22 | 7816.21 | -2757.39 | 3868.94
| 11366 | 89.82 | 180.96 | 7816.49 | -2847.38 | 3868.01
| 11455 | 89.72 | 180.79 | 7816.85 | -2936.37 | 3866.65
| 11544 | 90.46 | 181.04 | 7816.71 | -3025.36 | 3865.23
| 11633 | 90.52 | 183.54 | 7815.94 | -3114.28 | 3861.68
| 11723 | 90.09 | 183.57 | 7815.47 | -3204.1 | 3856.1
| 11812 | 90.34 | 180.83 | 7815.13 | -3293.03 | 3852.68
| 11901 | 90.34 | 181.37 | 7814.6 | -3382.01 | 3850.97
| 11991 | 90.25 | 181.27 | 7814.14 | -3471.98 | 3848.9
| 12080 | 90.25 | 181.45 | 7813.75 | -3560.96 | 3846.79
| 12169 | 90.03 | 178.17 | 7813.53 | -3649.95 | 3847.08
| 12259 | 90.22 | 178.07 | 7813.34 | -3739.9 | 3850.03
| 12348 | 89.6 | 177.49 | 7813.48 | -3828.83 | 3853.48
| 12437 | 89.02 | 177.27 | 7814.55 | -3917.73 | 3857.55
| 12527 | 89.11 | 177.76 | 7816.02 | -4007.63 | 3861.45
| 12616 | 89.26 | 177.87 | 7817.28 | -4096.56 | 3864.84
| 12706 | 89.2 | 177.55 | 7818.49 | -4186.48 | 3868.44
| 12795 | 89.11 | 179.94 | 7819.81 | -4275.44 | 3870.39
| 12884 | 88.77 | 181.13 | 7821.45 | -4364.42 | 3869.56
| 12974 | 88.8 | 181.42 | 7823.36 | -4454.38 | 3867.56
| 13063 | 88.74 | 181.61 | 7825.27 | -4543.33 | 3865.2
| 13243 | 88.8 | 181.22 | 7829.14 | -4723.23 | 3860.76
| 13332 | 88.8 | 181.76 | 7831 | -4812.18 | 3858.45
| 13422 | 89.78 | 180.79 | 7832.11 | -4902.15 | 3856.44
| 13511 | 89.78 | 181.03 | 7832.46 | -4991.14 | 3855.03
| 13601 | 89.78 | 181.17 | 7832.8 | -5081.12 | 3853.3
| 13690 | 90.03 | 181.62 | 7832.95 | -5170.09 | 3851.14
| 13779 | 90 | 181.51 | 7832.93 | -5259.06 | 3848.71
| 13869 | 89.66 | 181.28 | 7833.19 | -5349.03 | 3846.51
| 13958 | 89.69 | 181.64 | 7833.7 | -5438 | 3844.25
| 14048 | 90.55 | 181.37 | 7833.51 | -5527.97 | 3841.88
| 14137 | 90.43 | 181.85 | 7832.75 | -5616.93 | 3839.38
| 14227 | 90.4 | 181.76 | 7832.1 | -5706.88 | 3836.55
| 14316 | 90.28 | 179.15 | 7831.57 | -5795.87 | 3835.84
| 14406 | 90.4 | 179.8 | 7831.03 | -5885.86 | 3836.67
| 14495 | 90.68 | 179.56 | 7830.2 | -5974.86 | 3837.16
| 14585 | 90.37 | 179.81 | 7829.37 | -6064.85 | 3837.66
| 14674 | 90.34 | 179.44 | 7828.82 | -6153.85 | 3838.24
| 14764 | 90.46 | 179.6 | 7828.19 | -6243.84 | 3838.99
| 14853 | 90.15 | 179.51 | 7827.72 | -6332.84 | 3839.69
| 14943 | 90.28 | 179.36 | 7827.38 | -6422.84 | 3840.57
| 15032 | 90.34 | 179.68 | 7826.9 | -6511.83 | 3841.32
| 15121 | 90.31 | 179.38 | 7826.39 | -6600.83 | 3842.05
| 15211 | 90.49 | 179.62 | 7825.76 | -6690.82 | 3842.83
| 15300 | 90.28 | 179.41 | 7825.17 | -6779.82 | 3843.59
| 15389 | 90.31 | 179.66 | 7824.71 | -6868.81 | 3844.31
| 15479 | 90.18 | 179.49 | 7824.32 | -6958.81 | 3844.98
| 15568 | 90.28 | 179.44 | 7823.97 | -7047.8 | 3845.81
| 15657 | 90.31 | 179.64 | 7823.51 | -7136.8 | 3846.52
| 15747 | 90.4 | 179.62 | 7822.95 | -7226.8 | 3847.1
| 15836 | 90.25 | 179.09 | 7822.45 | -7315.79 | 3848.11
| 15925 | 90.22 | 179.42 | 7822.08 | -7404.78 | 3849.26
| 16015 | 90.22 | 179.45 | 7821.74 | -7494.77 | 3850.15
| 16104 | 90.4 | 179.4 | 7821.25 | -7583.77 | 3851.04
| 16194 | 90.37 | 179.45 | 7820.65 | -7673.76 | 3851.95
| 16283 | 90.28 | 179.4 | 7820.14 | -7762.76 | 3852.84
| 16373 | 90.28 | 179.5 | 7819.7 | -7852.75 | 3853.7
| 16462 | 90.37 | 179.9 | 7819.2 | -7941.75 | 3854.17
| 16552 | 89.97 | 178.95 | 7818.93 | -8031.74 | 3855.07
| 16641 | 90.09 | 179.29 | 7818.89 | -8120.73 | 3856.44
| 16730 | 89.97 | 179.1 | 7818.84 | -8209.72 | 3857.69
| 16820 | 90.06 | 179.63 | 7818.82 | -8299.72 | 3858.69
| 16909 | 90.03 | 179.19 | 7818.75 | -8388.71 | 3859.6
| 16998 | 90.12 | 179.16 | 7818.63 | -8477.7 | 3860.89
| 17088 | 90.12 | 179.17 | 7818.44 | -8567.69 | 3862.2
| 17177 | 90.09 | 178.79 | 7818.28 | -8656.68 | 3863.78
| 17267 | 90.12 | 178.87 | 7818.11 | -8746.66 | 3865.62
| 17356 | 90.06 | 177.65 | 7817.97 | -8835.62 | 3868.32
| 17446 | 89.32 | 178.35 | 7818.46 | -8925.56 | 3871.46
| 17536 | 89.26 | 177.66 | 7819.57 | -9015.5 | 3874.59
| 17625 | 88.15 | 177.93 | 7821.59 | -9104.41 | 3878.02
| 17715 | 88.8 | 180.37 | 7823.98 | -9194.36 | 3879.35
| 17893 | 90.15 | 179.91 | 7825.61 | -9372.35 | 3878.92
| 17983 | 90.12 | 179.69 | 7825.4 | -9462.34 | 3879.23
| 18072 | 90.09 | 179.59 | 7825.24 | -9551.34 | 3879.79
| 18162 | 90.52 | 179.37 | 7824.76 | -9641.34 | 3880.61
| 18251 | 90.65 | 179.45 | 7823.85 | -9730.33 | 3881.52
| 18341 | 90.49 | 181.7 | 7822.95 | -9820.31 | 3880.62
| 18430 | 90.68 | 181.44 | 7822.05 | -9909.28 | 3878.18
| 18519 | 90.52 | 181.19 | 7821.11 | -9998.25 | 3876.14
| 18608 | 90.52 | 181.29 | 7820.31 | -10087.22 | 3874.21
| 18698 | 90.58 | 181.27 | 7819.44 | -10177.2 | 3872.2
| 18787 | 90.06 | 181.36 | 7818.95 | -10266.17 | 3870.16
| 18876 | 90.03 | 181.71 | 7818.88 | -10355.14 | 3867.78
| 18965 | 90.15 | 181.76 | 7818.74 | -10444.1 | 3865.08
| 19055 | 90.12 | 181.29 | 7818.52 | -10534.07 | 3862.69
| 19144 | 89.94 | 181.26 | 7818.48 | -10623.04 | 3860.71
| 19233 | 90.03 | 180.98 | 7818.5 | -10712.03 | 3858.97
| 19311 | 90.056 | 181.059 | 7818.44 | -10790.01 | 3857.58
| 19322 | 90.06 | 181.07 | 7818.43 | -10801.01 | 3857.38
| 19412 | 90 | 181.09 | 7818.38 | -10891 | 3855.68
| 19501 | 90.06 | 181.03 | 7818.34 | -10979.98 | 3854.03
| 19533 | 89.97 | 180.95 | 7818.33 | -11011.98 | 3853.48
| 19557 | 89.97 | 180.95 | 7818.34 | -11035.97 | 3853.08

## Lookup (hidden)
North Reference | RetunValue | Grid Type | ReturnValue | Deviation Indicator | ReturnValue
| 2 |  | 0 |  | 4
True |  | SPCS-Colorado Central-NAD27 |  | Directional
Grid |  | SPCS-Colorado Central-NAD83 |  | High Angle
|  | SPCS-Colorado North-NAD27 |  | Horizontal
SPCS-Colorado North-NAD83
SPCS-Colorado South-NAD27
SPCS-Colorado South-NAD83
UTM-Zone 12 NAD27
UTM-Zone 12 NAD83
UTM-Zone 13 NAD27
UTM-Zone 13 NAD83