## Data
Header Information | measured depth (ft) | inclination (°) | azimuth (°) | true vertical depth (ft) | northing +N/-S (ft) | easting +E/-W (ft)
Operator Name | 0 | 0 | 0 | 0 | 0 | 0
Enerplus Resources (USA) Corporation | 100 | 0 | 0 | 100 | 0 | 0
Operator Number | 200 | 0 | 0 | 200 | 0 | 0
10177 | 300 | 0 | 0 | 300 | 0 | 0
Well Name and Number | 400 | 0 | 0 | 400 | 0 | 0
Weyburn 7-66-3-10-8C | 500 | 0 | 0 | 500 | 0 | 0
API Number (if available) | 600 | 0 | 0 | 600 | 0 | 0
| 700 | 0 | 0 | 700 | 0 | 0
Location: QQ SEC TWP RGE | 800 | 0 | 0 | 800 | 0 | 0
SESE Sec 34 T8N R66W | 900 | 0 | 0 | 900 | 0 | 0
Citing Type: Planned or Actual | 1000 | 0 | 0 | 1000 | 0 | 0
Planned | 1100 | 0 | 0 | 1100 | 0 | 0
Deviation Indicator | 1200 | 0 | 0 | 1200 | 0 | 0
Horizontal | 1300 | 0 | 0 | 1300 | 0 | 0
North Reference | 1400 | 0 | 0 | 1400 | 0 | 0
True | 1500 | 0 | 0 | 1500 | 0 | 0
Grid Type | 1600 | 1.5 | 160 | 1600 | -1.2 | 0.4
#VALUE! | 1700 | 3 | 160 | 1699.9 | -4.9 | 1.8
| 1800 | 4.5 | 160 | 1799.7 | -11.1 | 4
| 1828 | 4.92 | 160 | 1827.6 | -13.2 | 4.8
| 1900 | 4.92 | 160 | 1899.3 | -19 | 6.9
| 2000 | 4.92 | 160 | 1999 | -27.1 | 9.9
| 2100 | 4.92 | 160 | 2098.6 | -35.1 | 12.8
| 2200 | 4.92 | 160 | 2198.2 | -43.2 | 15.7
| 2300 | 4.92 | 160 | 2297.9 | -51.3 | 18.7
| 2400 | 4.92 | 160 | 2397.5 | -59.3 | 21.6
| 2500 | 4.92 | 160 | 2497.1 | -67.4 | 24.5
| 2600 | 4.92 | 160 | 2596.8 | -75.4 | 27.5
| 2700 | 4.92 | 160 | 2696.4 | -83.5 | 30.4
| 2800 | 4.92 | 160 | 2796 | -91.6 | 33.3
| 2900 | 4.92 | 160 | 2895.6 | -99.6 | 36.3
| 3000 | 4.92 | 160 | 2995.3 | -107.7 | 39.2
| 3100 | 4.92 | 160 | 3094.9 | -115.7 | 42.1
| 3200 | 4.92 | 160 | 3194.5 | -123.8 | 45.1
| 3300 | 4.92 | 160 | 3294.2 | -131.9 | 48
| 3400 | 4.92 | 160 | 3393.8 | -139.9 | 50.9
| 3500 | 4.92 | 160 | 3493.4 | -148 | 53.9
| 3600 | 4.92 | 160 | 3593.1 | -156 | 56.8
| 3700 | 4.92 | 160 | 3692.7 | -164.1 | 59.7
| 3800 | 4.92 | 160 | 3792.3 | -172.2 | 62.7
| 3900 | 4.92 | 160 | 3892 | -180.2 | 65.6
| 4000 | 4.92 | 160 | 3991.6 | -188.3 | 68.5
| 4100 | 4.92 | 160 | 4091.2 | -196.3 | 71.5
| 4200 | 4.92 | 160 | 4190.9 | -204.4 | 74.4
| 4300 | 4.92 | 160 | 4290.5 | -212.4 | 77.3
| 4400 | 4.92 | 160 | 4390.1 | -220.5 | 80.3
| 4500 | 4.92 | 160 | 4489.8 | -228.6 | 83.2
| 4600 | 4.92 | 160 | 4589.4 | -236.6 | 86.1
| 4700 | 4.92 | 160 | 4689 | -244.7 | 89.1
| 4800 | 4.92 | 160 | 4788.6 | -252.7 | 92
| 4900 | 4.92 | 160 | 4888.3 | -260.8 | 94.9
| 5000 | 4.92 | 160 | 4987.9 | -268.9 | 97.9
| 5100 | 4.92 | 160 | 5087.5 | -276.9 | 100.8
| 5200 | 4.92 | 160 | 5187.2 | -285 | 103.7
| 5300 | 4.92 | 160 | 5286.8 | -293 | 106.7
| 5400 | 4.92 | 160 | 5386.4 | -301.1 | 109.6
| 5500 | 4.92 | 160 | 5486.1 | -309.2 | 112.5
| 5600 | 4.92 | 160 | 5585.7 | -317.2 | 115.5
| 5700 | 4.92 | 160 | 5685.3 | -325.3 | 118.4
| 5800 | 4.92 | 160 | 5785 | -333.3 | 121.3
| 5900 | 4.92 | 160 | 5884.6 | -341.4 | 124.3
| 6000 | 4.92 | 160 | 5984.2 | -349.5 | 127.2
| 6100 | 4.92 | 160 | 6083.9 | -357.5 | 130.1
| 6200 | 4.92 | 160 | 6183.5 | -365.6 | 133.1
| 6300 | 4.92 | 160 | 6283.1 | -373.6 | 136
| 6400 | 4.92 | 160 | 6382.8 | -381.7 | 138.9
| 6500 | 4.92 | 160 | 6482.4 | -389.8 | 141.9
| 6600 | 4.92 | 160 | 6582 | -397.8 | 144.8
| 6700 | 4.92 | 160 | 6681.6 | -405.9 | 147.7
| 6800 | 4.92 | 160 | 6781.3 | -413.9 | 150.7
| 6900 | 4.92 | 160 | 6880.9 | -422 | 153.6
| 6996.8 | 4.92 | 160 | 6977.4 | -429.8 | 156.4
| 7000 | 5.23 | 160.99 | 6980.5 | -430.1 | 156.5
| 7050 | 10.13 | 168.58 | 7030.1 | -436.5 | 158.1
| 7100 | 15.1 | 171.22 | 7078.9 | -447.3 | 160
| 7150 | 20.09 | 172.58 | 7126.5 | -462.2 | 162.1
| 7200 | 25.08 | 173.41 | 7172.7 | -481.3 | 164.4
| 7250 | 30.07 | 173.98 | 7217 | -504.3 | 167
| 7300 | 35.06 | 174.4 | 7259.1 | -531.1 | 169.7
| 7350 | 40.06 | 174.73 | 7298.7 | -561.4 | 172.6
| 7400 | 45.06 | 174.99 | 7335.5 | -595.1 | 175.6
| 7450 | 50.05 | 175.22 | 7369.3 | -631.8 | 178.7
| 7500 | 55.05 | 175.41 | 7399.7 | -671.4 | 182
| 7550 | 60.05 | 175.58 | 7426.5 | -713.4 | 185.3
| 7600 | 65.05 | 175.74 | 7449.5 | -757.6 | 188.6
| 7650 | 70.05 | 175.88 | 7468.6 | -803.7 | 192
| 7700 | 75.04 | 176.01 | 7483.6 | -851.3 | 195.4
| 7750 | 80.04 | 176.14 | 7494.4 | -900 | 198.7
| 7800 | 85.04 | 176.26 | 7500.9 | -949.4 | 202
| 7849.6 | 90 | 176.38 | 7503 | -998.9 | 205.2
| 7900 | 90 | 178.4 | 7503 | -1049.2 | 207.5
| 7940 | 90 | 180 | 7503 | -1089.2 | 208
| 8000 | 90 | 180 | 7503 | -1149.2 | 208
| 8100 | 90 | 180 | 7503 | -1249.2 | 208
| 8200 | 90 | 180 | 7503 | -1349.2 | 208
| 8300 | 90 | 180 | 7503 | -1449.2 | 208
| 8400 | 90 | 180 | 7503 | -1549.2 | 208
| 8500 | 90 | 180 | 7503 | -1649.2 | 208
| 8600 | 90 | 180 | 7503 | -1749.2 | 208
| 8700 | 90 | 180 | 7503 | -1849.2 | 208
| 8800 | 90 | 180 | 7503 | -1949.2 | 208
| 8900 | 90 | 180 | 7503 | -2049.2 | 208
| 9000 | 90 | 180 | 7503 | -2149.2 | 208
| 9100 | 90 | 180 | 7503 | -2249.2 | 208
| 9200 | 90 | 180 | 7503 | -2349.2 | 208
| 9300 | 90 | 180 | 7503 | -2449.2 | 208
| 9400 | 90 | 180 | 7503 | -2549.2 | 208
| 9500 | 90 | 180 | 7503 | -2649.2 | 208
| 9600 | 90 | 180 | 7503 | -2749.2 | 208
| 9700 | 90 | 180 | 7503 | -2849.2 | 208
| 9800 | 90 | 180 | 7503 | -2949.2 | 208
| 9900 | 90 | 180 | 7503 | -3049.2 | 208
| 10000 | 90 | 180 | 7503 | -3149.2 | 208
| 10100 | 90 | 180 | 7503 | -3249.2 | 208
| 10200 | 90 | 180 | 7503 | -3349.2 | 208
| 10300 | 90 | 180 | 7503 | -3449.2 | 208
| 10400 | 90 | 180 | 7503 | -3549.2 | 208
| 10500 | 90 | 180 | 7503 | -3649.2 | 208
| 10600 | 90 | 180 | 7503 | -3749.2 | 208
| 10700 | 90 | 180 | 7503 | -3849.2 | 208
| 10800 | 90 | 180 | 7503 | -3949.2 | 208
| 10900 | 90 | 180 | 7503 | -4049.2 | 208
| 11000 | 90 | 180 | 7503 | -4149.2 | 208
| 11100 | 90 | 180 | 7503 | -4249.2 | 208
| 11200 | 90 | 180 | 7503 | -4349.2 | 208
| 11300 | 90 | 180 | 7503 | -4449.2 | 208
| 11400 | 90 | 180 | 7503 | -4549.2 | 208
| 11500 | 90 | 180 | 7503 | -4649.2 | 208
| 11600 | 90 | 180 | 7503 | -4749.2 | 208
| 11700 | 90 | 180 | 7503 | -4849.2 | 208
| 11800 | 90 | 180 | 7503 | -4949.2 | 208
| 11900 | 90 | 180 | 7503 | -5049.2 | 208
| 12000 | 90 | 180 | 7503 | -5149.2 | 208
| 12100 | 90 | 180 | 7503 | -5249.2 | 208
| 12200 | 90 | 180 | 7503 | -5349.2 | 208
| 12300 | 90 | 180 | 7503 | -5449.2 | 208
| 12400 | 90 | 180 | 7503 | -5549.2 | 208
| 12500 | 90 | 180 | 7503 | -5649.2 | 208
| 12600 | 90 | 180 | 7503 | -5749.2 | 208
| 12700 | 90 | 180 | 7503 | -5849.2 | 208
| 12800 | 90 | 180 | 7503 | -5949.2 | 208
| 12900 | 90 | 180 | 7503 | -6049.2 | 208
| 13000 | 90 | 180 | 7503 | -6149.2 | 208
| 13100 | 90 | 180 | 7503 | -6249.2 | 208
| 13200 | 90 | 180 | 7503 | -6349.2 | 208
| 13300 | 90 | 180 | 7503 | -6449.2 | 208
| 13400 | 90 | 180 | 7503 | -6549.2 | 208
| 13500 | 90 | 180 | 7503 | -6649.2 | 208
| 13600 | 90 | 180 | 7503 | -6749.2 | 208
| 13700 | 90 | 180 | 7503 | -6849.2 | 208
| 13800 | 90 | 180 | 7503 | -6949.2 | 208
| 13900 | 90 | 180 | 7503 | -7049.2 | 208
| 14000 | 90 | 180 | 7503 | -7149.2 | 208
| 14100 | 90 | 180 | 7503 | -7249.2 | 208
| 14200 | 90 | 180 | 7503 | -7349.2 | 208
| 14300 | 90 | 180 | 7503 | -7449.2 | 208
| 14400 | 90 | 180 | 7503 | -7549.2 | 208
| 14500 | 90 | 180 | 7503 | -7649.2 | 208
| 14600 | 90 | 180 | 7503 | -7749.2 | 208
| 14700 | 90 | 180 | 7503 | -7849.2 | 208
| 14800 | 90 | 180 | 7503 | -7949.2 | 208
| 14900 | 90 | 180 | 7503 | -8049.2 | 208
| 15000 | 90 | 180 | 7503 | -8149.2 | 208
| 15100 | 90 | 180 | 7503 | -8249.2 | 208
| 15200 | 90 | 180 | 7503 | -8349.2 | 208
| 15300 | 90 | 180 | 7503 | -8449.2 | 208
| 15400 | 90 | 180 | 7503 | -8549.2 | 208
| 15500 | 90 | 180 | 7503 | -8649.2 | 208
| 15600 | 90 | 180 | 7503 | -8749.2 | 208
| 15700 | 90 | 180 | 7503 | -8849.2 | 208
| 15800 | 90 | 180 | 7503 | -8949.2 | 208
| 15900 | 90 | 180 | 7503 | -9049.2 | 208
| 16000 | 90 | 180 | 7503 | -9149.2 | 208
| 16100 | 90 | 180 | 7503 | -9249.2 | 208
| 16200 | 90 | 180 | 7503 | -9349.2 | 208
| 16300 | 90 | 180 | 7503 | -9449.2 | 208
| 16400 | 90 | 180 | 7503 | -9549.2 | 208
| 16500 | 90 | 180 | 7503 | -9649.2 | 208
| 16600 | 90 | 180 | 7503 | -9749.2 | 208
| 16700 | 90 | 180 | 7503 | -9849.2 | 208
| 16800 | 90 | 180 | 7503 | -9949.2 | 208
| 16900 | 90 | 180 | 7503 | -10049.2 | 208
| 17000 | 90 | 180 | 7503 | -10149.2 | 208
| 17100 | 90 | 180 | 7503 | -10249.2 | 208
| 17200 | 90 | 180 | 7503 | -10349.2 | 208
| 17300 | 90 | 180 | 7503 | -10449.2 | 208
| 17335.4 | 90 | 180 | 7503 | -10484.6 | 208

## Lookup (hidden)
North Reference | RetunValue | Grid Type | ReturnValue | Deviation Indicator | ReturnValue
| 2 |  | 0 |  | 4
True |  | SPCS-Colorado Central-NAD27 |  | Directional
Grid |  | SPCS-Colorado Central-NAD83 |  | High Angle
|  | SPCS-Colorado North-NAD27 |  | Horizontal
SPCS-Colorado North-NAD83
SPCS-Colorado South-NAD27
SPCS-Colorado South-NAD83
UTM-Zone 12 NAD27
UTM-Zone 12 NAD83
UTM-Zone 13 NAD27
UTM-Zone 13 NAD83