## Data
Header Information | measured depth (ft) | inclination (°) | azimuth (°) | true vertical depth (ft) | northing +N/-S (ft) | easting +E/-W (ft)
Operator Name | 0 | 0 | 0 | 0 | 0 | 0
Enerplus Resources (USA) Corporation | 100 | 0 | 0 | 100 | 0 | 0
Operator Number | 200 | 0 | 0 | 200 | 0 | 0
10177 | 300 | 0 | 0 | 300 | 0 | 0
Well Name and Number | 400 | 0 | 0 | 400 | 0 | 0
Polaris 8-66-34-33C | 500 | 0 | 0 | 500 | 0 | 0
API Number (if available) | 600 | 0 | 0 | 600 | 0 | 0
| 700 | 0 | 0 | 700 | 0 | 0
Location: QQ SEC TWP RGE | 800 | 0 | 0 | 800 | 0 | 0
SESE Sec 34 T8N R66W | 900 | 0 | 0 | 900 | 0 | 0
Citing Type: Planned or Actual | 1000 | 0 | 0 | 1000 | 0 | 0
Planned | 1100 | 0 | 0 | 1100 | 0 | 0
Deviation Indicator | 1200 | 0 | 0 | 1200 | 0 | 0
Horizontal | 1300 | 0 | 0 | 1300 | 0 | 0
North Reference | 1400 | 0 | 0 | 1400 | 0 | 0
True | 1500 | 0 | 0 | 1500 | 0 | 0
Grid Type | 1600 | 0 | 0 | 1600 | 0 | 0
#VALUE! | 1700 | 0 | 0 | 1700 | 0 | 0
| 1800 | 0 | 0 | 1800 | 0 | 0
| 1900 | 0 | 0 | 1900 | 0 | 0
| 2000 | 0 | 0 | 2000 | 0 | 0
| 2100 | 1.5 | 41.26 | 2100 | 1 | 0.9
| 2200 | 3 | 41.26 | 2199.9 | 3.9 | 3.5
| 2300 | 4.5 | 41.26 | 2299.7 | 8.9 | 7.8
| 2400 | 6 | 41.26 | 2399.3 | 15.7 | 13.8
| 2500 | 7.5 | 41.26 | 2498.6 | 24.6 | 21.6
| 2600 | 9 | 41.26 | 2597.5 | 35.4 | 31
| 2700 | 10.5 | 41.26 | 2696.1 | 48.1 | 42.2
| 2800 | 12 | 41.26 | 2794.2 | 62.7 | 55
| 2900 | 13.5 | 41.26 | 2891.7 | 79.3 | 69.6
| 3000 | 15 | 41.26 | 2988.6 | 97.8 | 85.8
| 3100 | 16.5 | 41.26 | 3084.9 | 118.2 | 103.7
| 3200 | 18 | 41.26 | 3180.4 | 140.5 | 123.3
| 3300 | 19.5 | 41.26 | 3275 | 164.7 | 144.5
| 3400 | 21 | 41.26 | 3368.9 | 190.7 | 167.3
| 3500 | 22.5 | 41.26 | 3461.7 | 218.6 | 191.7
| 3599 | 23.99 | 41.26 | 3552.7 | 247.9 | 217.5
| 3600 | 23.99 | 41.26 | 3553.6 | 248.2 | 217.8
| 3700 | 23.99 | 41.26 | 3645 | 278.8 | 244.6
| 3800 | 23.99 | 41.26 | 3736.3 | 309.4 | 271.4
| 3900 | 23.99 | 41.26 | 3827.7 | 339.9 | 298.2
| 4000 | 23.99 | 41.26 | 3919.1 | 370.5 | 325
| 4100 | 23.99 | 41.26 | 4010.4 | 401 | 351.8
| 4200 | 23.99 | 41.26 | 4101.8 | 431.6 | 378.6
| 4300 | 23.99 | 41.26 | 4193.2 | 462.1 | 405.4
| 4400 | 23.99 | 41.26 | 4284.5 | 492.7 | 432.2
| 4500 | 23.99 | 41.26 | 4375.9 | 523.3 | 459
| 4600 | 23.99 | 41.26 | 4467.3 | 553.8 | 485.9
| 4700 | 23.99 | 41.26 | 4558.6 | 584.4 | 512.7
| 4800 | 23.99 | 41.26 | 4650 | 614.9 | 539.5
| 4900 | 23.99 | 41.26 | 4741.4 | 645.5 | 566.3
| 5000 | 23.99 | 41.26 | 4832.7 | 676 | 593.1
| 5100 | 23.99 | 41.26 | 4924.1 | 706.6 | 619.9
| 5200 | 23.99 | 41.26 | 5015.5 | 737.2 | 646.7
| 5300 | 23.99 | 41.26 | 5106.8 | 767.7 | 673.5
| 5400 | 23.99 | 41.26 | 5198.2 | 798.3 | 700.3
| 5500 | 23.99 | 41.26 | 5289.6 | 828.8 | 727.1
| 5600 | 23.99 | 41.26 | 5380.9 | 859.4 | 753.9
| 5700 | 23.99 | 41.26 | 5472.3 | 889.9 | 780.7
| 5800 | 23.99 | 41.26 | 5563.7 | 920.5 | 807.5
| 5900 | 23.99 | 41.26 | 5655 | 951.1 | 834.4
| 6000 | 23.99 | 41.26 | 5746.4 | 981.6 | 861.2
| 6100 | 23.99 | 41.26 | 5837.7 | 1012.2 | 888
| 6200 | 23.99 | 41.26 | 5929.1 | 1042.7 | 914.8
| 6300 | 23.99 | 41.26 | 6020.5 | 1073.3 | 941.6
| 6400 | 23.99 | 41.26 | 6111.8 | 1103.9 | 968.4
| 6500 | 23.99 | 41.26 | 6203.2 | 1134.4 | 995.2
| 6600 | 23.99 | 41.26 | 6294.6 | 1165 | 1022
| 6700 | 23.99 | 41.26 | 6385.9 | 1195.5 | 1048.8
| 6800 | 23.99 | 41.26 | 6477.3 | 1226.1 | 1075.6
| 6900 | 23.99 | 41.26 | 6568.7 | 1256.6 | 1102.4
| 7000 | 23.99 | 41.26 | 6660 | 1287.2 | 1129.2
| 7100 | 23.99 | 41.26 | 6751.4 | 1317.8 | 1156
| 7126.7 | 23.99 | 41.26 | 6775.8 | 1325.9 | 1163.2
| 7150 | 22.59 | 36.54 | 6797.2 | 1333.1 | 1169
| 7200 | 20.15 | 24.53 | 6843.8 | 1348.6 | 1178.3
| 7250 | 18.7 | 10.09 | 6891 | 1364.4 | 1183.3
| 7300 | 18.49 | 354.38 | 6938.4 | 1380.2 | 1183.9
| 7350 | 19.55 | 339.34 | 6985.7 | 1395.9 | 1180.2
| 7400 | 21.7 | 326.49 | 7032.5 | 1411.4 | 1172.1
| 7450 | 24.66 | 316.21 | 7078.5 | 1426.7 | 1159.8
| 7500 | 28.16 | 308.17 | 7123.3 | 1441.5 | 1143.3
| 7550 | 32.04 | 301.86 | 7166.5 | 1455.8 | 1122.7
| 7600 | 36.16 | 296.81 | 7207.9 | 1469.5 | 1098.3
| 7650 | 40.46 | 292.69 | 7247.2 | 1482.4 | 1070.1
| 7700 | 44.88 | 289.24 | 7283.9 | 1494.5 | 1038.5
| 7750 | 49.39 | 286.29 | 7317.9 | 1505.6 | 1003.6
| 7800 | 53.97 | 283.72 | 7348.9 | 1515.7 | 965.7
| 7850 | 58.6 | 281.44 | 7376.7 | 1524.8 | 925.1
| 7900 | 63.26 | 279.37 | 7401 | 1532.6 | 882.1
| 7950 | 67.95 | 277.46 | 7421.6 | 1539.3 | 837.1
| 8000 | 72.66 | 275.68 | 7438.5 | 1544.7 | 790.4
| 8050 | 77.38 | 273.98 | 7451.4 | 1548.7 | 742.3
| 8100 | 82.12 | 272.35 | 7460.3 | 1551.4 | 693.1
| 8150 | 86.86 | 270.76 | 7465.1 | 1552.8 | 643.4
| 8183.1 | 90 | 269.71 | 7466 | 1552.9 | 610.3
| 8195.6 | 90 | 269.33 | 7466 | 1552.8 | 597.8
| 8200 | 90 | 269.33 | 7466 | 1552.8 | 593.4
| 8300 | 90 | 269.33 | 7466 | 1551.6 | 493.4
| 8400 | 90 | 269.33 | 7466 | 1550.4 | 393.4
| 8500 | 90 | 269.33 | 7466 | 1549.3 | 293.4
| 8600 | 90 | 269.33 | 7466 | 1548.1 | 193.5
| 8700 | 90 | 269.33 | 7466 | 1547 | 93.5
| 8800 | 90 | 269.33 | 7466 | 1545.8 | -6.5
| 8900 | 90 | 269.33 | 7466 | 1544.6 | -106.5
| 9000 | 90 | 269.33 | 7466 | 1543.5 | -206.5
| 9100 | 90 | 269.33 | 7466 | 1542.3 | -306.5
| 9200 | 90 | 269.33 | 7466 | 1541.1 | -406.5
| 9300 | 90 | 269.33 | 7466 | 1540 | -506.5
| 9400 | 90 | 269.33 | 7466 | 1538.8 | -606.5
| 9500 | 90 | 269.33 | 7466 | 1537.7 | -706.5
| 9600 | 90 | 269.33 | 7466 | 1536.5 | -806.5
| 9700 | 90 | 269.33 | 7466 | 1535.3 | -906.5
| 9800 | 90 | 269.33 | 7466 | 1534.2 | -1006.5
| 9900 | 90 | 269.33 | 7466 | 1533 | -1106.5
| 10000 | 90 | 269.33 | 7466 | 1531.9 | -1206.5
| 10100 | 90 | 269.33 | 7466 | 1530.7 | -1306.4
| 10200 | 90 | 269.33 | 7466 | 1529.5 | -1406.4
| 10300 | 90 | 269.33 | 7466 | 1528.4 | -1506.4
| 10400 | 90 | 269.33 | 7466 | 1527.2 | -1606.4
| 10500 | 90 | 269.33 | 7466 | 1526.1 | -1706.4
| 10600 | 90 | 269.33 | 7466 | 1524.9 | -1806.4
| 10700 | 90 | 269.33 | 7466 | 1523.7 | -1906.4
| 10800 | 90 | 269.33 | 7466 | 1522.6 | -2006.4
| 10900 | 90 | 269.33 | 7466 | 1521.4 | -2106.4
| 11000 | 90 | 269.33 | 7466 | 1520.3 | -2206.4
| 11100 | 90 | 269.33 | 7466 | 1519.1 | -2306.4
| 11200 | 90 | 269.33 | 7466 | 1517.9 | -2406.4
| 11300 | 90 | 269.33 | 7466 | 1516.8 | -2506.4
| 11400 | 90 | 269.33 | 7466 | 1515.6 | -2606.4
| 11500 | 90 | 269.33 | 7466 | 1514.4 | -2706.4
| 11600 | 90 | 269.33 | 7466 | 1513.3 | -2806.3
| 11700 | 90 | 269.33 | 7466 | 1512.1 | -2906.3
| 11800 | 90 | 269.33 | 7466 | 1511 | -3006.3
| 11900 | 90 | 269.33 | 7466 | 1509.8 | -3106.3
| 12000 | 90 | 269.33 | 7466 | 1508.6 | -3206.3
| 12100 | 90 | 269.33 | 7466 | 1507.5 | -3306.3
| 12200 | 90 | 269.33 | 7466 | 1506.3 | -3406.3
| 12300 | 90 | 269.33 | 7466 | 1505.2 | -3506.3
| 12400 | 90 | 269.33 | 7466 | 1504 | -3606.3
| 12500 | 90 | 269.33 | 7466 | 1502.8 | -3706.3
| 12600 | 90 | 269.33 | 7466 | 1501.7 | -3806.3
| 12700 | 90 | 269.33 | 7466 | 1500.5 | -3906.3
| 12800 | 90 | 269.33 | 7466 | 1499.4 | -4006.3
| 12900 | 90 | 269.33 | 7466 | 1498.2 | -4106.3
| 13000 | 90 | 269.33 | 7466 | 1497 | -4206.3
| 13100 | 90 | 269.33 | 7466 | 1495.9 | -4306.2
| 13200 | 90 | 269.33 | 7466 | 1494.7 | -4406.2
| 13300 | 90 | 269.33 | 7466 | 1493.6 | -4506.2
| 13400 | 90 | 269.33 | 7466 | 1492.4 | -4606.2
| 13500 | 90 | 269.33 | 7466 | 1491.2 | -4706.2
| 13600 | 90 | 269.33 | 7466 | 1490.1 | -4806.2
| 13700 | 90 | 269.33 | 7466 | 1488.9 | -4906.2
| 13800 | 90 | 269.33 | 7466 | 1487.7 | -5006.2
| 13900 | 90 | 269.33 | 7466 | 1486.6 | -5106.2
| 14000 | 90 | 269.33 | 7466 | 1485.4 | -5206.2
| 14100 | 90 | 269.33 | 7466 | 1484.3 | -5306.2
| 14200 | 90 | 269.33 | 7466 | 1483.1 | -5406.2
| 14300 | 90 | 269.33 | 7466 | 1481.9 | -5506.2
| 14400 | 90 | 269.33 | 7466 | 1480.8 | -5606.2
| 14500 | 90 | 269.33 | 7466 | 1479.6 | -5706.2
| 14600 | 90 | 269.33 | 7466 | 1478.5 | -5806.1
| 14700 | 90 | 269.33 | 7466 | 1477.3 | -5906.1
| 14800 | 90 | 269.33 | 7466 | 1476.1 | -6006.1
| 14900 | 90 | 269.33 | 7466 | 1475 | -6106.1
| 15000 | 90 | 269.33 | 7466 | 1473.8 | -6206.1
| 15100 | 90 | 269.33 | 7466 | 1472.7 | -6306.1
| 15200 | 90 | 269.33 | 7466 | 1471.5 | -6406.1
| 15300 | 90 | 269.33 | 7466 | 1470.3 | -6506.1
| 15400 | 90 | 269.33 | 7466 | 1469.2 | -6606.1
| 15500 | 90 | 269.33 | 7466 | 1468 | -6706.1
| 15600 | 90 | 269.33 | 7466 | 1466.9 | -6806.1
| 15700 | 90 | 269.33 | 7466 | 1465.7 | -6906.1
| 15800 | 90 | 269.33 | 7466 | 1464.5 | -7006.1
| 15900 | 90 | 269.33 | 7466 | 1463.4 | -7106.1
| 16000 | 90 | 269.33 | 7466 | 1462.2 | -7206.1
| 16100 | 90 | 269.33 | 7466 | 1461 | -7306
| 16200 | 90 | 269.33 | 7466 | 1459.9 | -7406
| 16300 | 90 | 269.33 | 7466 | 1458.7 | -7506
| 16400 | 90 | 269.33 | 7466 | 1457.6 | -7606
| 16500 | 90 | 269.33 | 7466 | 1456.4 | -7706
| 16600 | 90 | 269.33 | 7466 | 1455.2 | -7806
| 16700 | 90 | 269.33 | 7466 | 1454.1 | -7906
| 16800 | 90 | 269.33 | 7466 | 1452.9 | -8006
| 16900 | 90 | 269.33 | 7466 | 1451.8 | -8106
| 17000 | 90 | 269.33 | 7466 | 1450.6 | -8206
| 17100 | 90 | 269.33 | 7466 | 1449.4 | -8306
| 17200 | 90 | 269.33 | 7466 | 1448.3 | -8406
| 17300 | 90 | 269.33 | 7466 | 1447.1 | -8506
| 17400 | 90 | 269.33 | 7466 | 1446 | -8606
| 17485.5 | 90 | 269.33 | 7466 | 1445 | -8691.5

## Lookup (hidden)
North Reference | RetunValue | Grid Type | ReturnValue | Deviation Indicator | ReturnValue
| 2 |  | 0 |  | 4
True |  | SPCS-Colorado Central-NAD27 |  | Directional
Grid |  | SPCS-Colorado Central-NAD83 |  | High Angle
|  | SPCS-Colorado North-NAD27 |  | Horizontal
SPCS-Colorado North-NAD83
SPCS-Colorado South-NAD27
SPCS-Colorado South-NAD83
UTM-Zone 12 NAD27
UTM-Zone 12 NAD83
UTM-Zone 13 NAD27
UTM-Zone 13 NAD83