## Data
Header Information | measured depth (ft) | inclination (°) | azimuth (°) | true vertical depth (ft) | northing +N/-S (ft) | easting +E/-W (ft)
Operator Name | 0 | 0 | 0 | 0 | 0 | 0
Enerplus Resources (USA) Corporation | 100 | 0 | 0 | 100 | 0 | 0
Operator Number | 200 | 0 | 0 | 200 | 0 | 0
10177 | 300 | 0 | 0 | 300 | 0 | 0
Well Name and Number | 400 | 0 | 0 | 400 | 0 | 0
Polaris 8-66-34-33C | 500 | 0 | 0 | 500 | 0 | 0
API Number (if available) | 600 | 0 | 0 | 600 | 0 | 0
| 700 | 0 | 0 | 700 | 0 | 0
Location: QQ SEC TWP RGE | 800 | 0 | 0 | 800 | 0 | 0
SESE Sec 34 T8N R66W | 900 | 0 | 0 | 900 | 0 | 0
Citing Type: Planned or Actual | 1000 | 0 | 0 | 1000 | 0 | 0
Planned | 1100 | 0 | 0 | 1100 | 0 | 0
Deviation Indicator | 1200 | 0 | 0 | 1200 | 0 | 0
Horizontal | 1300 | 0 | 0 | 1300 | 0 | 0
North Reference | 1400 | 0 | 0 | 1400 | 0 | 0
True | 1500 | 0 | 0 | 1500 | 0 | 0
Grid Type | 1600 | 0 | 0 | 1600 | 0 | 0
#VALUE! | 1700 | 0 | 0 | 1700 | 0 | 0
| 1800 | 0 | 0 | 1800 | 0 | 0
| 1900 | 0 | 0 | 1900 | 0 | 0
| 2000 | 0 | 0 | 2000 | 0 | 0
| 2100 | 1.5 | 36.59 | 2100 | 1.1 | 0.8
| 2200 | 3 | 36.59 | 2199.9 | 4.2 | 3.1
| 2300 | 4.5 | 36.59 | 2299.7 | 9.5 | 7
| 2400 | 6 | 36.59 | 2399.3 | 16.8 | 12.5
| 2500 | 7.5 | 36.59 | 2498.6 | 26.2 | 19.5
| 2600 | 9 | 36.59 | 2597.5 | 37.8 | 28
| 2700 | 10.5 | 36.59 | 2696.1 | 51.4 | 38.1
| 2800 | 12 | 36.59 | 2794.2 | 67 | 49.8
| 2900 | 13.5 | 36.59 | 2891.7 | 84.7 | 62.9
| 3000 | 15 | 36.59 | 2988.6 | 104.5 | 77.6
| 3100 | 16.5 | 36.59 | 3084.9 | 126.3 | 93.8
| 3200 | 18 | 36.59 | 3180.4 | 150.1 | 111.4
| 3300 | 19.5 | 36.59 | 3275 | 175.9 | 130.6
| 3400 | 21 | 36.59 | 3368.9 | 203.7 | 151.2
| 3500 | 22.5 | 36.59 | 3461.7 | 233.5 | 173.3
| 3600 | 24 | 36.59 | 3553.6 | 265.2 | 196.8
| 3600.7 | 24.01 | 36.59 | 3554.2 | 265.4 | 197
| 3700 | 24.01 | 36.59 | 3645 | 297.8 | 221.1
| 3800 | 24.01 | 36.59 | 3736.3 | 330.5 | 245.4
| 3900 | 24.01 | 36.59 | 3827.7 | 363.2 | 269.6
| 4000 | 24.01 | 36.59 | 3919 | 395.8 | 293.9
| 4100 | 24.01 | 36.59 | 4010.4 | 428.5 | 318.1
| 4200 | 24.01 | 36.59 | 4101.7 | 461.2 | 342.4
| 4300 | 24.01 | 36.59 | 4193.1 | 493.8 | 366.6
| 4400 | 24.01 | 36.59 | 4284.4 | 526.5 | 390.9
| 4500 | 24.01 | 36.59 | 4375.7 | 559.2 | 415.1
| 4600 | 24.01 | 36.59 | 4467.1 | 591.9 | 439.4
| 4700 | 24.01 | 36.59 | 4558.4 | 624.5 | 463.6
| 4800 | 24.01 | 36.59 | 4649.8 | 657.2 | 487.9
| 4900 | 24.01 | 36.59 | 4741.1 | 689.9 | 512.2
| 5000 | 24.01 | 36.59 | 4832.5 | 722.5 | 536.4
| 5100 | 24.01 | 36.59 | 4923.8 | 755.2 | 560.7
| 5200 | 24.01 | 36.59 | 5015.2 | 787.9 | 584.9
| 5300 | 24.01 | 36.59 | 5106.5 | 820.5 | 609.2
| 5400 | 24.01 | 36.59 | 5197.9 | 853.2 | 633.4
| 5500 | 24.01 | 36.59 | 5289.2 | 885.9 | 657.7
| 5600 | 24.01 | 36.59 | 5380.6 | 918.6 | 681.9
| 5700 | 24.01 | 36.59 | 5471.9 | 951.2 | 706.2
| 5800 | 24.01 | 36.59 | 5563.3 | 983.9 | 730.4
| 5900 | 24.01 | 36.59 | 5654.6 | 1016.6 | 754.7
| 6000 | 24.01 | 36.59 | 5746 | 1049.2 | 779
| 6100 | 24.01 | 36.59 | 5837.3 | 1081.9 | 803.2
| 6200 | 24.01 | 36.59 | 5928.7 | 1114.6 | 827.5
| 6300 | 24.01 | 36.59 | 6020 | 1147.3 | 851.7
| 6400 | 24.01 | 36.59 | 6111.3 | 1179.9 | 876
| 6500 | 24.01 | 36.59 | 6202.7 | 1212.6 | 900.2
| 6600 | 24.01 | 36.59 | 6294 | 1245.3 | 924.5
| 6700 | 24.01 | 36.59 | 6385.4 | 1277.9 | 948.7
| 6800 | 24.01 | 36.59 | 6476.7 | 1310.6 | 973
| 6900 | 24.01 | 36.59 | 6568.1 | 1343.3 | 997.2
| 7000 | 24.01 | 36.59 | 6659.4 | 1375.9 | 1021.5
| 7100 | 24.01 | 36.59 | 6750.8 | 1408.6 | 1045.8
| 7122.9 | 24.01 | 36.59 | 6771.7 | 1416.1 | 1051.3
| 7150 | 22.36 | 31.13 | 6796.6 | 1424.9 | 1057.3
| 7200 | 19.9 | 19.01 | 6843.3 | 1441.1 | 1065
| 7250 | 18.44 | 4.4 | 6890.5 | 1457.1 | 1068.3
| 7300 | 18.24 | 348.48 | 6938 | 1472.6 | 1067.4
| 7350 | 19.33 | 333.28 | 6985.4 | 1487.7 | 1062.1
| 7400 | 21.51 | 320.35 | 7032.3 | 1502.2 | 1052.5
| 7450 | 24.5 | 310.06 | 7078.3 | 1515.9 | 1038.7
| 7500 | 28.04 | 302.04 | 7123.1 | 1528.8 | 1020.8
| 7550 | 31.94 | 295.77 | 7166.4 | 1540.8 | 998.9
| 7600 | 36.09 | 290.77 | 7207.9 | 1551.8 | 973.2
| 7650 | 40.4 | 286.69 | 7247.2 | 1561.7 | 943.9
| 7700 | 44.84 | 283.28 | 7283.9 | 1570.4 | 911.2
| 7750 | 49.36 | 280.37 | 7318 | 1577.9 | 875.4
| 7800 | 53.95 | 277.83 | 7349 | 1584 | 836.7
| 7850 | 58.59 | 275.58 | 7376.7 | 1588.9 | 795.4
| 7900 | 63.26 | 273.53 | 7401 | 1592.3 | 751.8
| 7950 | 67.95 | 271.65 | 7421.7 | 1594.4 | 706.4
| 8000 | 72.67 | 269.89 | 7438.5 | 1595 | 659.3
| 8050 | 77.4 | 268.22 | 7451.4 | 1594.2 | 611
| 8100 | 82.15 | 266.61 | 7460.3 | 1592 | 561.9
| 8150 | 86.9 | 265.04 | 7465.1 | 1588.3 | 512.3
| 8182.7 | 90 | 264.02 | 7466 | 1585.2 | 479.8
| 8200 | 90 | 264.54 | 7466 | 1583.5 | 462.5
| 8300 | 90 | 267.54 | 7466 | 1576.6 | 362.8
| 8361.6 | 90 | 269.39 | 7466 | 1574.9 | 301.2
| 8400 | 90 | 269.39 | 7466 | 1574.5 | 262.8
| 8500 | 90 | 269.39 | 7466 | 1573.5 | 162.8
| 8600 | 90 | 269.39 | 7466 | 1572.4 | 62.8
| 8700 | 90 | 269.39 | 7466 | 1571.3 | -37.2
| 8800 | 90 | 269.39 | 7466 | 1570.3 | -137.2
| 8900 | 90 | 269.39 | 7466 | 1569.2 | -237.2
| 9000 | 90 | 269.39 | 7466 | 1568.1 | -337.2
| 9100 | 90 | 269.39 | 7466 | 1567.1 | -437.2
| 9200 | 90 | 269.39 | 7466 | 1566 | -537.2
| 9300 | 90 | 269.39 | 7466 | 1564.9 | -637.2
| 9400 | 90 | 269.39 | 7466 | 1563.8 | -737.2
| 9500 | 90 | 269.39 | 7466 | 1562.8 | -837.1
| 9600 | 90 | 269.39 | 7466 | 1561.7 | -937.1
| 9700 | 90 | 269.39 | 7466 | 1560.6 | -1037.1
| 9800 | 90 | 269.39 | 7466 | 1559.6 | -1137.1
| 9900 | 90 | 269.39 | 7466 | 1558.5 | -1237.1
| 10000 | 90 | 269.39 | 7466 | 1557.4 | -1337.1
| 10100 | 90 | 269.39 | 7466 | 1556.4 | -1437.1
| 10200 | 90 | 269.39 | 7466 | 1555.3 | -1537.1
| 10300 | 90 | 269.39 | 7466 | 1554.2 | -1637.1
| 10400 | 90 | 269.39 | 7466 | 1553.2 | -1737.1
| 10500 | 90 | 269.39 | 7466 | 1552.1 | -1837.1
| 10600 | 90 | 269.39 | 7466 | 1551 | -1937.1
| 10700 | 90 | 269.39 | 7466 | 1550 | -2037.1
| 10800 | 90 | 269.39 | 7466 | 1548.9 | -2137.1
| 10900 | 90 | 269.39 | 7466 | 1547.8 | -2237.1
| 11000 | 90 | 269.39 | 7466 | 1546.7 | -2337.1
| 11100 | 90 | 269.39 | 7466 | 1545.7 | -2437.1
| 11200 | 90 | 269.39 | 7466 | 1544.6 | -2537
| 11300 | 90 | 269.39 | 7466 | 1543.5 | -2637
| 11400 | 90 | 269.39 | 7466 | 1542.5 | -2737
| 11500 | 90 | 269.39 | 7466 | 1541.4 | -2837
| 11600 | 90 | 269.39 | 7466 | 1540.3 | -2937
| 11700 | 90 | 269.39 | 7466 | 1539.3 | -3037
| 11800 | 90 | 269.39 | 7466 | 1538.2 | -3137
| 11900 | 90 | 269.39 | 7466 | 1537.1 | -3237
| 12000 | 90 | 269.39 | 7466 | 1536.1 | -3337
| 12100 | 90 | 269.39 | 7466 | 1535 | -3437
| 12200 | 90 | 269.39 | 7466 | 1533.9 | -3537
| 12300 | 90 | 269.39 | 7466 | 1532.9 | -3637
| 12400 | 90 | 269.39 | 7466 | 1531.8 | -3737
| 12500 | 90 | 269.39 | 7466 | 1530.7 | -3837
| 12600 | 90 | 269.39 | 7466 | 1529.6 | -3937
| 12700 | 90 | 269.39 | 7466 | 1528.6 | -4037
| 12800 | 90 | 269.39 | 7466 | 1527.5 | -4137
| 12900 | 90 | 269.39 | 7466 | 1526.4 | -4237
| 13000 | 90 | 269.39 | 7466 | 1525.4 | -4336.9
| 13100 | 90 | 269.39 | 7466 | 1524.3 | -4436.9
| 13200 | 90 | 269.39 | 7466 | 1523.2 | -4536.9
| 13300 | 90 | 269.39 | 7466 | 1522.2 | -4636.9
| 13400 | 90 | 269.39 | 7466 | 1521.1 | -4736.9
| 13500 | 90 | 269.39 | 7466 | 1520 | -4836.9
| 13600 | 90 | 269.39 | 7466 | 1519 | -4936.9
| 13700 | 90 | 269.39 | 7466 | 1517.9 | -5036.9
| 13800 | 90 | 269.39 | 7466 | 1516.8 | -5136.9
| 13900 | 90 | 269.39 | 7466 | 1515.8 | -5236.9
| 14000 | 90 | 269.39 | 7466 | 1514.7 | -5336.9
| 14100 | 90 | 269.39 | 7466 | 1513.6 | -5436.9
| 14200 | 90 | 269.39 | 7466 | 1512.5 | -5536.9
| 14300 | 90 | 269.39 | 7466 | 1511.5 | -5636.9
| 14400 | 90 | 269.39 | 7466 | 1510.4 | -5736.9
| 14500 | 90 | 269.39 | 7466 | 1509.3 | -5836.9
| 14600 | 90 | 269.39 | 7466 | 1508.3 | -5936.9
| 14700 | 90 | 269.39 | 7466 | 1507.2 | -6036.8
| 14800 | 90 | 269.39 | 7466 | 1506.1 | -6136.8
| 14900 | 90 | 269.39 | 7466 | 1505.1 | -6236.8
| 15000 | 90 | 269.39 | 7466 | 1504 | -6336.8
| 15100 | 90 | 269.39 | 7466 | 1502.9 | -6436.8
| 15200 | 90 | 269.39 | 7466 | 1501.9 | -6536.8
| 15300 | 90 | 269.39 | 7466 | 1500.8 | -6636.8
| 15400 | 90 | 269.39 | 7466 | 1499.7 | -6736.8
| 15500 | 90 | 269.39 | 7466 | 1498.7 | -6836.8
| 15600 | 90 | 269.39 | 7466 | 1497.6 | -6936.8
| 15700 | 90 | 269.39 | 7466 | 1496.5 | -7036.8
| 15800 | 90 | 269.39 | 7466 | 1495.4 | -7136.8
| 15900 | 90 | 269.39 | 7466 | 1494.4 | -7236.8
| 16000 | 90 | 269.39 | 7466 | 1493.3 | -7336.8
| 16100 | 90 | 269.39 | 7466 | 1492.2 | -7436.8
| 16200 | 90 | 269.39 | 7466 | 1491.2 | -7536.8
| 16300 | 90 | 269.39 | 7466 | 1490.1 | -7636.8
| 16400 | 90 | 269.39 | 7466 | 1489 | -7736.8
| 16500 | 90 | 269.39 | 7466 | 1488 | -7836.7
| 16600 | 90 | 269.39 | 7466 | 1486.9 | -7936.7
| 16700 | 90 | 269.39 | 7466 | 1485.8 | -8036.7
| 16800 | 90 | 269.39 | 7466 | 1484.8 | -8136.7
| 16900 | 90 | 269.39 | 7466 | 1483.7 | -8236.7
| 17000 | 90 | 269.39 | 7466 | 1482.6 | -8336.7
| 17100 | 90 | 269.39 | 7466 | 1481.6 | -8436.7
| 17200 | 90 | 269.39 | 7466 | 1480.5 | -8536.7
| 17300 | 90 | 269.39 | 7466 | 1479.4 | -8636.7
| 17400 | 90 | 269.39 | 7466 | 1478.3 | -8736.7
| 17485.3 | 90 | 269.39 | 7466 | 1477.4 | -8821.9

## Lookup (hidden)
North Reference | RetunValue | Grid Type | ReturnValue | Deviation Indicator | ReturnValue
| 2 |  | 0 |  | 4
True |  | SPCS-Colorado Central-NAD27 |  | Directional
Grid |  | SPCS-Colorado Central-NAD83 |  | High Angle
|  | SPCS-Colorado North-NAD27 |  | Horizontal
SPCS-Colorado North-NAD83
SPCS-Colorado South-NAD27
SPCS-Colorado South-NAD83
UTM-Zone 12 NAD27
UTM-Zone 12 NAD83
UTM-Zone 13 NAD27
UTM-Zone 13 NAD83