## Data
Header Information | measured depth (ft) | inclination (°) | azimuth (°) | true vertical depth (ft) | northing +N/-S (ft) | easting +E/-W (ft)
Operator Name | 0 | 0 | 232.63 | 0 | 0 | 0
BAYSWATER E&P, LLC | 25 | 0 | 232.63 | 25 | 0 | 0
Operator Number | 231 | 0.66 | 232.63 | 231 | -0.72 | -0.94
10261 | 325 | 0.72 | 237.88 | 324.99 | -1.36 | -1.87
Well Name and Number | 419 | 0.03 | 45.09 | 418.99 | -1.66 | -2.36
LEFFLER F-26-28HN | 514 | 0.19 | 118.8 | 513.99 | -1.72 | -2.2
API Number (if available) | 609 | 0.88 | 161.7 | 608.98 | -2.49 | -1.83
05-123-49490 | 703 | 2.05 | 158.06 | 702.95 | -4.73 | -0.98
Location: QQ SEC TWP RGE | 798 | 3.46 | 160.76 | 797.84 | -9.01 | 0.6
SEC.26-T07N-R66W | 893 | 6.06 | 161.45 | 892.5 | -16.48 | 3.14
Citing Type: Planned or Actual | 987 | 8.25 | 157.75 | 985.76 | -27.42 | 7.27
Actual | 1082 | 10.76 | 160.86 | 1079.45 | -42.11 | 12.76
Deviation Indicator | 1177 | 11.07 | 155.53 | 1172.74 | -58.79 | 19.45
Directional | 1271 | 12.87 | 157.99 | 1264.69 | -76.71 | 27.11
North Reference | 1365 | 12.38 | 158.82 | 1356.42 | -95.81 | 34.68
True | 1460 | 13.24 | 160.14 | 1449.05 | -115.54 | 42.05
Grid Type | 1512 | 13.4 | 159.43 | 1499.65 | -126.78 | 46.19
#VALUE! | 1568 | 13.663 | 159.702 | 1554.1 | -139.06 | 50.76
| 1593 | 13.78 | 159.82 | 1578.38 | -144.63 | 52.82
| 1688 | 13.47 | 160.15 | 1670.71 | -165.65 | 60.48
| 1783 | 13.36 | 159.19 | 1763.12 | -186.32 | 68.13
| 1878 | 13.25 | 159.3 | 1855.57 | -206.76 | 75.88
| 1972 | 12.42 | 159.88 | 1947.22 | -226.33 | 83.17
| 2067 | 15.09 | 163.64 | 2039.49 | -247.8 | 90.16
| 2162 | 14.03 | 154.98 | 2131.45 | -270.1 | 98.52
| 2256 | 14.61 | 158.05 | 2222.53 | -291.42 | 107.77
| 2350 | 14.23 | 160.81 | 2313.57 | -313.33 | 116
| 2444 | 13.88 | 159.76 | 2404.75 | -334.82 | 123.7
| 2538 | 13.57 | 159.72 | 2496.07 | -355.74 | 131.42
| 2632 | 13.86 | 157.31 | 2587.39 | -376.47 | 139.59
| 2727 | 12.96 | 165.3 | 2679.81 | -397.28 | 146.68
| 2822 | 14.8 | 158.32 | 2772.04 | -418.86 | 153.87
| 2917 | 14.11 | 158.33 | 2864.03 | -440.9 | 162.62
| 3011 | 13.98 | 159.2 | 2955.22 | -462.16 | 170.89
| 3106 | 14.06 | 158.93 | 3047.39 | -483.65 | 179.11
| 3200 | 12.76 | 162.47 | 3138.82 | -504.21 | 186.34
| 3295 | 9.98 | 190.05 | 3232.02 | -522.34 | 188.07
| 3390 | 12.52 | 206.18 | 3325.21 | -539.69 | 182.09
| 3484 | 13.38 | 191.24 | 3416.84 | -559.51 | 175.47
| 3579 | 13.71 | 167.68 | 3509.27 | -581.3 | 175.73
| 3673 | 14.39 | 151.4 | 3600.49 | -602.45 | 183.7
| 3767 | 14.65 | 150 | 3691.49 | -623 | 195.23
| 3861 | 14.71 | 149.51 | 3782.42 | -643.58 | 207.23
| 3956 | 14.97 | 149.7 | 3874.25 | -664.56 | 219.54
| 4050 | 15.07 | 149.28 | 3965.04 | -685.55 | 231.91
| 4145 | 15.35 | 149.31 | 4056.71 | -706.98 | 244.64
| 4240 | 14.83 | 148.78 | 4148.44 | -728.19 | 257.36
| 4335 | 14.88 | 149.92 | 4240.26 | -749.14 | 269.77
| 4429 | 13.32 | 145.85 | 4331.43 | -768.55 | 281.9
| 4523 | 12.7 | 156.28 | 4423.03 | -786.98 | 292.14
| 4618 | 12.66 | 157.77 | 4515.71 | -806.17 | 300.28
| 4713 | 13.03 | 157.41 | 4608.34 | -825.7 | 308.33
| 4807 | 12.22 | 156.02 | 4700.06 | -844.57 | 316.44
| 4902 | 10.38 | 155.46 | 4793.22 | -861.54 | 324.09
| 4997 | 1.85 | 147.68 | 4887.59 | -870.64 | 328.47
| 5091 | 3.98 | 156.62 | 4981.46 | -874.92 | 330.57
| 5186 | 3.31 | 161.75 | 5076.27 | -880.55 | 332.74
| 5280 | 3.17 | 162.44 | 5170.12 | -885.6 | 334.38
| 5375 | 3.27 | 153.85 | 5264.97 | -890.54 | 336.36
| 5470 | 3.17 | 162.6 | 5359.82 | -895.48 | 338.34
| 5565 | 2.68 | 160.77 | 5454.7 | -900.08 | 339.86
| 5659 | 0.77 | 338.3 | 5548.67 | -901.57 | 340.35
| 5754 | 0.52 | 337.26 | 5643.67 | -900.58 | 339.95
| 5848 | 0.52 | 309.4 | 5737.66 | -899.92 | 339.45
| 5943 | 0.7 | 3.9 | 5832.66 | -899.06 | 339.16
| 6037 | 0.73 | 243.29 | 5926.65 | -898.76 | 338.66
| 6131 | 0.09 | 63.12 | 6020.65 | -899 | 338.19
| 6226 | 0.14 | 302.56 | 6115.65 | -898.9 | 338.16
| 6320 | 0.12 | 114.5 | 6209.65 | -898.88 | 338.15
| 6414 | 0.04 | 322.94 | 6303.65 | -898.89 | 338.22
| 6508 | 0.44 | 118.4 | 6397.65 | -899.04 | 338.52
| 6603 | 0.24 | 181.15 | 6492.65 | -899.41 | 338.84
| 6697 | 0.11 | 0.99 | 6586.65 | -899.52 | 338.84
| 6792 | 0.15 | 309.8 | 6681.65 | -899.35 | 338.74
| 6886 | 0.47 | 340.02 | 6775.65 | -898.91 | 338.52
| 6981 | 7.77 | 291.5 | 6870.34 | -896.18 | 332.4
| 7075 | 16.87 | 275.14 | 6962.11 | -892.62 | 312.86
| 7170 | 26.27 | 266.61 | 7050.38 | -892.63 | 278.05
| 7265 | 36.39 | 263.91 | 7131.42 | -896.88 | 228.92
| 7360 | 46.59 | 265.6 | 7202.49 | -902.53 | 166.32
| 7455 | 56.35 | 273.5 | 7261.66 | -902.76 | 92.2
| 7549 | 67.81 | 274.81 | 7305.6 | -896.7 | 9.5
| 7643 | 77.69 | 275.92 | 7333.44 | -888.3 | -79.76
| 7738 | 86.52 | 274.38 | 7346.48 | -879.87 | -173.39
| 7833 | 89.42 | 269.12 | 7349.84 | -876.98 | -268.24
| 7928 | 89.48 | 266.22 | 7350.75 | -880.84 | -363.15
| 8022 | 89.48 | 266.15 | 7351.61 | -887.09 | -456.93
| 8116 | 89.54 | 265.71 | 7352.41 | -893.77 | -550.69
| 8211 | 89.51 | 266.22 | 7353.2 | -900.45 | -645.45
| 8305 | 89.48 | 267.45 | 7354.03 | -905.64 | -739.31
| 8399 | 89.48 | 267.19 | 7354.88 | -910.04 | -833.2
| 8494 | 89.94 | 268.64 | 7355.36 | -913.49 | -928.13
| 8588 | 90.12 | 270.38 | 7355.31 | -914.3 | -1022.12
| 8683 | 89.82 | 270.22 | 7355.36 | -913.8 | -1117.12
| 8778 | 90.37 | 270.31 | 7355.2 | -913.36 | -1212.12
| 8873 | 90.22 | 270.18 | 7354.72 | -912.95 | -1307.12
| 8968 | 90.06 | 269.36 | 7354.48 | -913.33 | -1402.12
| 9063 | 90.18 | 269.33 | 7354.28 | -914.42 | -1497.11
| 9157 | 90.09 | 267.08 | 7354.06 | -917.36 | -1591.06
| 9251 | 89.88 | 267.52 | 7354.09 | -921.79 | -1684.95
| 9346 | 89.94 | 268.72 | 7354.24 | -924.91 | -1779.9
| 9440 | 90.09 | 269.19 | 7354.21 | -926.62 | -1873.89
| 9535 | 90.25 | 269.48 | 7353.93 | -927.73 | -1968.88
| 9630 | 90.12 | 269.56 | 7353.62 | -928.52 | -2063.87
| 9725 | 90.25 | 268.75 | 7353.32 | -929.92 | -2158.86
| 9819 | 90.18 | 267.21 | 7352.96 | -933.24 | -2252.8
| 9914 | 90.49 | 268.03 | 7352.41 | -937.18 | -2347.72
| 10008 | 90.46 | 269.88 | 7351.63 | -938.89 | -2441.69
| 10103 | 90.52 | 271.1 | 7350.82 | -938.08 | -2536.68
| 10198 | 90.49 | 271.12 | 7349.98 | -936.24 | -2631.66
| 10292 | 90.43 | 269.67 | 7349.23 | -935.59 | -2725.66
| 10387 | 90.52 | 269.83 | 7348.44 | -936.01 | -2820.65
| 10482 | 90.55 | 269.8 | 7347.55 | -936.32 | -2915.65
| 10577 | 90.65 | 271.72 | 7346.56 | -935.06 | -3010.63
| 10671 | 90.12 | 271.59 | 7345.92 | -932.34 | -3104.59
| 10766 | 90.58 | 274.14 | 7345.34 | -927.59 | -3199.46
| 10861 | 91.48 | 273.28 | 7343.64 | -921.45 | -3294.24
| 10956 | 91.54 | 272.2 | 7341.13 | -916.91 | -3389.1
| 11051 | 90.55 | 269.56 | 7339.4 | -915.45 | -3484.06
| 11146 | 90.09 | 266.69 | 7338.87 | -918.56 | -3579
| 11240 | 90.28 | 266.56 | 7338.57 | -924.09 | -3672.84
| 11334 | 90.28 | 268.1 | 7338.11 | -928.47 | -3766.73
| 11429 | 90.31 | 268.24 | 7337.62 | -931.5 | -3861.68
| 11523 | 90.31 | 267.59 | 7337.11 | -934.92 | -3955.62
| 11618 | 90.37 | 267.5 | 7336.54 | -938.99 | -4050.53
| 11712 | 90.18 | 266.57 | 7336.09 | -943.85 | -4144.4
| 11807 | 90.09 | 268.96 | 7335.87 | -947.56 | -4239.32
| 11901 | 90.25 | 270.78 | 7335.59 | -947.77 | -4333.32
| 11996 | 90.37 | 268.08 | 7335.08 | -948.72 | -4428.3
| 12090 | 89.51 | 267.38 | 7335.17 | -952.44 | -4522.23
| 12185 | 90 | 270.19 | 7335.58 | -954.45 | -4617.19
| 12279 | 89.72 | 270.41 | 7335.81 | -953.96 | -4711.19
| 12374 | 90.25 | 270.87 | 7335.84 | -952.9 | -4806.19
| 12469 | 90.31 | 271.97 | 7335.37 | -950.55 | -4901.15
| 12563 | 90.15 | 273.69 | 7334.99 | -945.91 | -4995.03
| 12658 | 90.15 | 271.1 | 7334.75 | -941.94 | -5089.94
| 12752 | 90.55 | 267.7 | 7334.17 | -942.92 | -5183.92
| 12847 | 90.34 | 265.98 | 7333.43 | -948.16 | -5278.77
| 12942 | 90.28 | 267.02 | 7332.92 | -953.96 | -5373.59
| 13036 | 90.22 | 268.23 | 7332.51 | -957.85 | -5467.51
| 13130 | 90.55 | 271.56 | 7331.88 | -958.02 | -5561.49
| 13225 | 90.12 | 273.36 | 7331.32 | -953.95 | -5656.4
| 13320 | 90.31 | 274.28 | 7330.97 | -947.62 | -5751.19
| 13414 | 90.34 | 274.27 | 7330.43 | -940.61 | -5844.92
| 13509 | 90.4 | 274.59 | 7329.82 | -933.27 | -5939.64
| 13603 | 90.43 | 273.12 | 7329.14 | -926.95 | -6033.42
| 13698 | 90.15 | 270.87 | 7328.66 | -923.65 | -6128.35
| 13793 | 90.98 | 268.16 | 7327.72 | -924.45 | -6223.34
| 13887 | 89.72 | 262.76 | 7327.14 | -931.89 | -6317
| 13982 | 89.78 | 266.78 | 7327.56 | -940.55 | -6411.59
| 14076 | 89.63 | 272.04 | 7328.04 | -941.51 | -6505.55
| 14171 | 90.06 | 274.67 | 7328.3 | -935.95 | -6600.38
| 14265 | 90.4 | 273.85 | 7327.92 | -928.97 | -6694.12
| 14360 | 89.94 | 274.14 | 7327.64 | -922.35 | -6788.88
| 14455 | 89.75 | 273.15 | 7327.9 | -916.31 | -6883.69
| 14548 | 89.85 | 271.02 | 7328.22 | -912.93 | -6976.62
| 14642 | 89.94 | 269.66 | 7328.4 | -912.37 | -7070.62
| 14737 | 90.09 | 269.92 | 7328.37 | -912.72 | -7165.62
| 14832 | 90.55 | 268.36 | 7327.84 | -914.15 | -7260.6
| 14927 | 90.55 | 267.3 | 7326.93 | -917.74 | -7355.53
| 15022 | 90.34 | 266.88 | 7326.19 | -922.57 | -7450.4
| 15116 | 90.31 | 266.81 | 7325.66 | -927.74 | -7544.26
| 15211 | 90.37 | 266.31 | 7325.09 | -933.44 | -7639.09
| 15305 | 90.43 | 266.7 | 7324.44 | -939.17 | -7732.91
| 15400 | 90.52 | 266.67 | 7323.65 | -944.66 | -7827.75
| 15494 | 90.4 | 266.84 | 7322.9 | -949.98 | -7921.59
| 15589 | 90.46 | 267.57 | 7322.18 | -954.62 | -8016.48
| 15683 | 90.25 | 268.77 | 7321.6 | -957.62 | -8110.42
| 15777 | 89.78 | 267.24 | 7321.58 | -960.89 | -8204.36
| 15872 | 90.49 | 267.66 | 7321.35 | -965.12 | -8299.27
| 15966 | 90.34 | 269.06 | 7320.67 | -967.81 | -8393.23
| 16061 | 90.4 | 269.6 | 7320.06 | -968.92 | -8488.22
| 16156 | 89.48 | 270.34 | 7320.16 | -968.97 | -8583.22
| 16250 | 90.31 | 272.3 | 7320.33 | -966.8 | -8677.18
| 16345 | 90.37 | 272.99 | 7319.76 | -962.42 | -8772.08
| 16440 | 89.97 | 269.87 | 7319.48 | -960.05 | -8867.04
| 16536 | 90.4 | 272.26 | 7319.17 | -958.26 | -8963.02
| 16630 | 90.43 | 272.25 | 7318.49 | -954.57 | -9056.94
| 16725 | 90.34 | 271.39 | 7317.85 | -951.55 | -9151.89
| 16820 | 90.71 | 270.65 | 7316.98 | -949.86 | -9246.87
| 16915 | 90.68 | 269.04 | 7315.83 | -950.11 | -9341.86
| 17008 | 90.37 | 269.12 | 7314.98 | -951.61 | -9434.84
| 17103 | 90.37 | 268.48 | 7314.37 | -953.6 | -9529.82
| 17197 | 90.65 | 267.4 | 7313.53 | -956.98 | -9623.75
| 17291 | 90.4 | 267.79 | 7312.67 | -960.92 | -9717.67
| 17386 | 90.22 | 269.09 | 7312.15 | -963.51 | -9812.63
| 17481 | 90.37 | 268.05 | 7311.66 | -965.88 | -9907.6
| 17576 | 90.37 | 267.13 | 7311.05 | -969.87 | -10002.51
| 17670 | 90.43 | 266.39 | 7310.39 | -975.18 | -10096.36
| 17764 | 90.49 | 265.94 | 7309.64 | -981.47 | -10190.14
| 17856 | 90.52 | 266.26 | 7308.83 | -987.73 | -10281.92
| 17951 | 90.43 | 268 | 7308.04 | -992.48 | -10376.8
| 18045 | 90.46 | 267.58 | 7307.31 | -996.11 | -10470.73
| 18139 | 90.62 | 267.29 | 7306.43 | -1000.32 | -10564.63
| 18234 | 90.52 | 268.7 | 7305.48 | -1003.64 | -10659.56
| 18329 | 90.22 | 266.65 | 7304.87 | -1007.49 | -10754.48
| 18424 | 90.22 | 266.09 | 7304.5 | -1013.51 | -10849.28
| 18468 | 90.22 | 265.86 | 7304.33 | -1016.6 | -10893.18
| 18493 | 90.22 | 265.86 | 7304.24 | -1018.4 | -10918.11

## Lookup (hidden)
North Reference | RetunValue | Grid Type | ReturnValue | Deviation Indicator | ReturnValue
| 2 |  | 0 |  | 2
True |  | SPCS-Colorado Central-NAD27 |  | Directional
Grid |  | SPCS-Colorado Central-NAD83 |  | High Angle
|  | SPCS-Colorado North-NAD27 |  | Horizontal
SPCS-Colorado North-NAD83
SPCS-Colorado South-NAD27
SPCS-Colorado South-NAD83
UTM-Zone 12 NAD27
UTM-Zone 12 NAD83
UTM-Zone 13 NAD27
UTM-Zone 13 NAD83