## Data
Header Information | measured depth (ft) | inclination (°) | azimuth (°) | true vertical depth (ft) | northing +N/-S (ft) | easting +E/-W (ft)
Operator Name | 0 | 0 | 109.03 | 0 | 0 | 0
BAYSWATER E&P, LLC | 25 | 0 | 109.03 | 25 | 0 | 0
Operator Number | 231 | 0.87 | 109.03 | 230.99 | -0.51 | 1.48
10261 | 325 | 0.39 | 96.09 | 324.99 | -0.78 | 2.47
Well Name and Number | 514 | 1.28 | 148.92 | 513.97 | -2.65 | 4.2
LEFFLER G-26-28HN | 609 | 1.71 | 153.87 | 608.93 | -4.83 | 5.37
API Number (if available) | 703 | 3.59 | 171.09 | 702.83 | -9 | 6.45
05-123-49489 | 798 | 5.66 | 170.43 | 797.52 | -16.56 | 7.69
Location: QQ SEC TWP RGE | 893 | 7.92 | 171.13 | 891.84 | -27.65 | 9.47
SEC.26-T07N-R66W | 987 | 10.16 | 166.78 | 984.67 | -42.12 | 12.37
Citing Type: Planned or Actual | 1082 | 11.41 | 166.55 | 1077.99 | -59.42 | 16.47
Actual | 1177 | 13.1 | 165.92 | 1170.82 | -79 | 21.28
Deviation Indicator | 1271 | 14.92 | 164.92 | 1262.02 | -101.02 | 27.02
Directional | 1365 | 14.04 | 164.38 | 1353.04 | -123.68 | 33.24
North Reference | 1460 | 14.85 | 162.55 | 1445.03 | -146.4 | 39.99
True | 1504 | 15 | 163.73 | 1487.55 | -157.24 | 43.27
Grid Type | 1560 | 15.156 | 163.849 | 1541.62 | -171.23 | 47.34
#VALUE! | 1594 | 15.25 | 163.92 | 1574.43 | -179.79 | 49.82
| 1688 | 15.04 | 164.31 | 1665.17 | -203.41 | 56.54
| 1783 | 15.59 | 165.3 | 1756.79 | -227.63 | 63.11
| 1878 | 15.19 | 164.67 | 1848.39 | -251.98 | 69.64
| 1972 | 16.65 | 165.17 | 1938.78 | -276.88 | 76.34
| 2067 | 16.04 | 167.81 | 2029.94 | -302.86 | 82.6
| 2162 | 14.9 | 161.3 | 2121.5 | -327.26 | 89.29
| 2256 | 16.29 | 167.55 | 2212.05 | -351.59 | 96
| 2350 | 15.17 | 166.67 | 2302.52 | -376.43 | 101.68
| 2443 | 15.19 | 165.84 | 2392.28 | -400.08 | 107.47
| 2538 | 14.66 | 169.27 | 2484.08 | -423.96 | 112.75
| 2633 | 15.08 | 163.49 | 2575.9 | -447.62 | 118.5
| 2728 | 15.14 | 168.08 | 2667.62 | -471.61 | 124.58
| 2822 | 14.62 | 162.52 | 2758.47 | -494.94 | 130.68
| 2916 | 15.9 | 163.88 | 2849.16 | -518.63 | 137.81
| 3011 | 15.16 | 162.62 | 2940.69 | -542.98 | 145.14
| 3105 | 14.95 | 168.31 | 3031.46 | -566.59 | 151.27
| 3200 | 15.4 | 164.62 | 3123.15 | -590.75 | 157.1
| 3295 | 15.61 | 164.45 | 3214.7 | -615.23 | 163.87
| 3390 | 15.47 | 164.52 | 3306.22 | -639.75 | 170.68
| 3484 | 14.86 | 168.49 | 3396.95 | -663.64 | 176.43
| 3579 | 15.49 | 166.34 | 3488.64 | -687.91 | 181.85
| 3674 | 14.81 | 169.43 | 3580.34 | -712.17 | 187.08
| 3768 | 14.72 | 162.97 | 3671.24 | -735.4 | 192.78
| 3863 | 14.79 | 169.08 | 3763.11 | -758.85 | 198.61
| 3957 | 15.51 | 166.71 | 3853.85 | -782.86 | 203.77
| 4051 | 15.52 | 165.93 | 3944.42 | -807.29 | 209.72
| 4146 | 15.42 | 166.48 | 4035.98 | -831.9 | 215.76
| 4240 | 15.42 | 166 | 4126.6 | -856.18 | 221.71
| 4335 | 10.16 | 164.8 | 4219.21 | -876.53 | 226.96
| 4430 | 14 | 165.99 | 4312.09 | -895.77 | 231.94
| 4524 | 14.25 | 165.97 | 4403.24 | -918.03 | 237.5
| 4618 | 16 | 165.78 | 4493.99 | -941.81 | 243.49
| 4713 | 15.61 | 166.21 | 4585.39 | -966.92 | 249.75
| 4808 | 16.11 | 167.2 | 4676.78 | -992.19 | 255.72
| 4902 | 16.18 | 163.8 | 4767.07 | -1017.48 | 262.26
| 4997 | 16.04 | 164.5 | 4858.34 | -1042.84 | 269.46
| 5091 | 15.85 | 169.19 | 4948.73 | -1067.96 | 275.34
| 5186 | 15.54 | 159.6 | 5040.2 | -1092.64 | 282.21
| 5280 | 16.4 | 159.88 | 5130.57 | -1116.9 | 291.16
| 5374 | 14.6 | 157.91 | 5221.15 | -1140.34 | 300.19
| 5469 | 12.81 | 161.16 | 5313.44 | -1161.4 | 308.09
| 5564 | 10.29 | 160.52 | 5406.51 | -1179.37 | 314.32
| 5658 | 8.32 | 160.34 | 5499.27 | -1193.69 | 319.41
| 5753 | 6.34 | 163.45 | 5593.49 | -1205.2 | 323.22
| 5847 | 4.23 | 165.2 | 5687.09 | -1213.52 | 325.58
| 5942 | 3.08 | 161.49 | 5781.89 | -1219.33 | 327.29
| 6036 | 0.81 | 16.72 | 5875.85 | -1221.09 | 328.28
| 6131 | 0.71 | 322.13 | 5970.85 | -1219.98 | 328.11
| 6226 | 0.31 | 261.5 | 6065.84 | -1219.56 | 327.5
| 6320 | 0.62 | 307.03 | 6159.84 | -1219.29 | 326.84
| 6415 | 0.79 | 2.55 | 6254.83 | -1218.32 | 326.46
| 6510 | 0.71 | 10.65 | 6349.82 | -1217.09 | 326.6
| 6604 | 1.12 | 57.65 | 6443.81 | -1216.03 | 327.48
| 6699 | 0.86 | 297.62 | 6538.81 | -1215.2 | 327.63
| 6793 | 0.76 | 276.31 | 6632.8 | -1214.8 | 326.39
| 6888 | 3.25 | 270.12 | 6727.73 | -1214.73 | 323.07
| 6983 | 13.57 | 276.08 | 6821.58 | -1213.54 | 309.25
| 7077 | 22.77 | 272.55 | 6910.8 | -1211.56 | 280.05
| 7172 | 32.52 | 266.23 | 6994.87 | -1212.42 | 236.09
| 7267 | 39.35 | 267.39 | 7071.75 | -1215.48 | 180.46
| 7361 | 48.99 | 265.87 | 7139.1 | -1219.4 | 115.16
| 7456 | 59.05 | 265.12 | 7194.84 | -1225.46 | 38.62
| 7551 | 67.13 | 264.1 | 7237.8 | -1233.44 | -45.64
| 7645 | 77.16 | 268.06 | 7266.59 | -1239.46 | -134.78
| 7740 | 86.27 | 271.65 | 7280.27 | -1239.66 | -228.67
| 7835 | 89.69 | 273.38 | 7283.62 | -1235.49 | -323.5
| 7929 | 90.43 | 274.42 | 7283.52 | -1229.1 | -417.28
| 8024 | 90.8 | 272.88 | 7282.5 | -1223.05 | -512.08
| 8119 | 90.58 | 268.74 | 7281.36 | -1221.71 | -607.05
| 8214 | 90.09 | 266.46 | 7280.8 | -1225.69 | -701.95
| 8309 | 89.97 | 265.68 | 7280.75 | -1232.2 | -796.73
| 8403 | 90.03 | 265 | 7280.75 | -1239.84 | -890.42
| 8498 | 89.88 | 266.09 | 7280.83 | -1247.22 | -985.13
| 8593 | 89.94 | 266.33 | 7280.98 | -1253.5 | -1079.92
| 8688 | 89.91 | 266.11 | 7281.1 | -1259.76 | -1174.71
| 8782 | 89.91 | 265.75 | 7281.25 | -1266.43 | -1268.48
| 8876 | 89.85 | 268.29 | 7281.45 | -1271.32 | -1362.34
| 8971 | 90.15 | 270.94 | 7281.45 | -1271.95 | -1457.33
| 9066 | 89.82 | 272.16 | 7281.47 | -1269.38 | -1552.3
| 9160 | 90.68 | 273.4 | 7281.06 | -1264.83 | -1646.18
| 9254 | 91.29 | 272.91 | 7279.45 | -1259.65 | -1740.02
| 9349 | 91.23 | 270.45 | 7277.36 | -1256.87 | -1834.95
| 9443 | 91.26 | 269.16 | 7275.31 | -1257.19 | -1928.93
| 9537 | 91.79 | 268.47 | 7272.81 | -1259.13 | -2022.87
| 9631 | 91.02 | 267.93 | 7270.51 | -1262.08 | -2116.8
| 9726 | 90.89 | 269.97 | 7268.92 | -1263.82 | -2211.76
| 9821 | 90.77 | 271.45 | 7267.55 | -1262.65 | -2306.74
| 9916 | 90.62 | 272.29 | 7266.39 | -1259.55 | -2401.69
| 10010 | 90.86 | 272.31 | 7265.18 | -1255.78 | -2495.6
| 10105 | 90.68 | 272.04 | 7263.9 | -1252.17 | -2590.52
| 10199 | 90.86 | 271.11 | 7262.64 | -1249.59 | -2684.48
| 10293 | 90.71 | 271.56 | 7261.35 | -1247.4 | -2778.45
| 10388 | 90.8 | 271.85 | 7260.1 | -1244.57 | -2873.39
| 10483 | 90.8 | 272.49 | 7258.77 | -1240.97 | -2968.32
| 10577 | 90.62 | 273.02 | 7257.61 | -1236.46 | -3062.2
| 10671 | 90.89 | 272.79 | 7256.37 | -1231.69 | -3156.07
| 10766 | 90.58 | 271.35 | 7255.15 | -1228.26 | -3251
| 10861 | 90.86 | 270.47 | 7253.96 | -1226.75 | -3345.98
| 10955 | 91.29 | 269.24 | 7252.2 | -1226.99 | -3439.96
| 11049 | 89.2 | 265.31 | 7251.79 | -1231.46 | -3533.83
| 11144 | 90.34 | 264.28 | 7252.17 | -1240.08 | -3628.43
| 11239 | 90.28 | 264.76 | 7251.66 | -1249.15 | -3723
| 11334 | 90.8 | 265.39 | 7250.77 | -1257.3 | -3817.64
| 11428 | 90.28 | 264.14 | 7249.88 | -1265.88 | -3911.24
| 11523 | 89.91 | 265.3 | 7249.72 | -1274.62 | -4005.84
| 11617 | 89.66 | 266.74 | 7250.07 | -1281.15 | -4099.61
| 11712 | 89.94 | 267.56 | 7250.41 | -1285.87 | -4194.49
| 11807 | 89.97 | 266.75 | 7250.48 | -1290.59 | -4289.37
| 11901 | 90.28 | 270.53 | 7250.28 | -1292.82 | -4383.33
| 11994 | 90.46 | 269.37 | 7249.68 | -1292.9 | -4476.32
| 12089 | 90.18 | 269.51 | 7249.14 | -1293.83 | -4571.32
| 12183 | 89.32 | 269.25 | 7249.55 | -1294.84 | -4665.31
| 12278 | 89.72 | 270.6 | 7250.35 | -1294.97 | -4760.3
| 12372 | 89.2 | 272.25 | 7251.24 | -1292.63 | -4854.27
| 12467 | 89.51 | 273.21 | 7252.31 | -1288.11 | -4949.15
| 12561 | 91.48 | 272.89 | 7251.49 | -1283.1 | -5043.01
| 12655 | 90.55 | 270.47 | 7249.83 | -1280.35 | -5136.95
| 12750 | 90.03 | 269.95 | 7249.35 | -1280 | -5231.95
| 12844 | 90.18 | 269.11 | 7249.18 | -1280.77 | -5325.94
| 12938 | 90 | 268.19 | 7249.03 | -1282.99 | -5419.91
| 13033 | 90.31 | 268.77 | 7248.77 | -1285.51 | -5514.88
| 13127 | 90 | 269.1 | 7248.52 | -1287.25 | -5608.86
| 13222 | 90.15 | 269.36 | 7248.39 | -1288.53 | -5703.85
| 13317 | 89.94 | 268.15 | 7248.32 | -1290.59 | -5798.83
| 13411 | 90.03 | 269.73 | 7248.34 | -1292.33 | -5892.81
| 13506 | 89.85 | 270.33 | 7248.44 | -1292.28 | -5987.81
| 13600 | 89.82 | 271.04 | 7248.71 | -1291.16 | -6081.8
| 13695 | 90.15 | 272.97 | 7248.74 | -1287.84 | -6176.74
| 13789 | 90.34 | 272.85 | 7248.34 | -1283.06 | -6270.62
| 13884 | 90.52 | 271.2 | 7247.62 | -1279.71 | -6365.55
| 13979 | 90.15 | 270.4 | 7247.07 | -1278.38 | -6460.54
| 14074 | 89.94 | 269.81 | 7246.99 | -1278.21 | -6555.54
| 14169 | 90.31 | 270.2 | 7246.78 | -1278.2 | -6650.54
| 14264 | 90.15 | 270.16 | 7246.4 | -1277.9 | -6745.54
| 14358 | 90.28 | 269.03 | 7246.05 | -1278.56 | -6839.53
| 14453 | 90.12 | 267.85 | 7245.72 | -1281.15 | -6934.5
| 14548 | 90.25 | 267.22 | 7245.41 | -1285.24 | -7029.41
| 14642 | 90.65 | 267.48 | 7244.67 | -1289.58 | -7123.3
| 14737 | 90.34 | 266.99 | 7243.85 | -1294.17 | -7218.19
| 14832 | 89.35 | 268.11 | 7244.11 | -1298.23 | -7313.1
| 14927 | 89.29 | 269.5 | 7245.24 | -1300.21 | -7408.07
| 15021 | 90.06 | 270.43 | 7245.77 | -1300.26 | -7502.07
| 15116 | 89.91 | 269.91 | 7245.8 | -1299.98 | -7597.07
| 15211 | 89.94 | 269.1 | 7245.92 | -1300.8 | -7692.06
| 15306 | 89.91 | 268.54 | 7246.04 | -1302.76 | -7787.04
| 15400 | 88.46 | 267.44 | 7247.38 | -1306.06 | -7880.97
| 15494 | 89.78 | 265.15 | 7248.83 | -1312.13 | -7974.75
| 15589 | 90.03 | 266.58 | 7248.98 | -1318.98 | -8069.5
| 15683 | 90.37 | 267.88 | 7248.65 | -1323.52 | -8163.39
| 15777 | 90.4 | 269.14 | 7248.02 | -1325.97 | -8257.36
| 15872 | 90.09 | 270.2 | 7247.62 | -1326.51 | -8352.35
| 15966 | 89.85 | 269.94 | 7247.67 | -1326.4 | -8446.35
| 16061 | 90.15 | 271.22 | 7247.67 | -1325.44 | -8541.34
| 16155 | 90.09 | 272.5 | 7247.47 | -1322.39 | -8635.29
| 16250 | 90.22 | 273.04 | 7247.21 | -1317.79 | -8730.18
| 16344 | 90.31 | 272.93 | 7246.78 | -1312.9 | -8824.05
| 16439 | 90.03 | 272.84 | 7246.5 | -1308.12 | -8918.93
| 16533 | 90.09 | 273.72 | 7246.4 | -1302.74 | -9012.78
| 16628 | 90 | 274.76 | 7246.32 | -1295.72 | -9107.51
| 16723 | 90.03 | 273.96 | 7246.3 | -1288.49 | -9202.24
| 16817 | 90.22 | 272.72 | 7246.09 | -1283.02 | -9296.08
| 16911 | 90.18 | 270.89 | 7245.76 | -1280.06 | -9390.03
| 17006 | 90 | 268.12 | 7245.62 | -1280.88 | -9485.01
| 17101 | 90.03 | 265.77 | 7245.59 | -1285.94 | -9579.87
| 17195 | 90 | 266.02 | 7245.57 | -1292.67 | -9673.63
| 17289 | 90.06 | 266.49 | 7245.52 | -1298.81 | -9767.43
| 17383 | 89.69 | 266.76 | 7245.72 | -1304.34 | -9861.27
| 17478 | 89.11 | 266.96 | 7246.72 | -1309.55 | -9956.12
| 17573 | 89.82 | 267.06 | 7247.6 | -1314.5 | -10050.98
| 17667 | 90.25 | 268.01 | 7247.55 | -1318.54 | -10144.9
| 17762 | 90.77 | 269.62 | 7246.7 | -1320.51 | -10239.87
| 17857 | 89.66 | 267.39 | 7246.34 | -1322.99 | -10334.83
| 17952 | 89.85 | 272.5 | 7246.75 | -1323.08 | -10429.79
| 18046 | 89.91 | 278.61 | 7246.95 | -1313.98 | -10523.31
| 18140 | 89.85 | 280.85 | 7247.14 | -1298.1 | -10615.95
| 18235 | 90.03 | 281.37 | 7247.24 | -1279.79 | -10709.17
| 18329 | 90.06 | 278.57 | 7247.17 | -1263.52 | -10801.74
| 18424 | 90.09 | 274.27 | 7247.05 | -1252.9 | -10896.12
| 18442 | 90.28 | 273.19 | 7246.99 | -1251.73 | -10914.08
| 18467 | 90.28 | 272.065 | 7246.87 | -1250.58 | -10939.06

## Lookup (hidden)
North Reference | RetunValue | Grid Type | ReturnValue | Deviation Indicator | ReturnValue
| 2 |  | 0 |  | 2
True |  | SPCS-Colorado Central-NAD27 |  | Directional
Grid |  | SPCS-Colorado Central-NAD83 |  | High Angle
|  | SPCS-Colorado North-NAD27 |  | Horizontal
SPCS-Colorado North-NAD83
SPCS-Colorado South-NAD27
SPCS-Colorado South-NAD83
UTM-Zone 12 NAD27
UTM-Zone 12 NAD83
UTM-Zone 13 NAD27
UTM-Zone 13 NAD83