## Data
Header Information | measured depth (ft) | inclination (°) | azimuth (°) | true vertical depth (ft) | northing +N/-S (ft) | easting +E/-W (ft)
Operator Name | 25 | 0 | 190.5 | 25 | 0 | 0
BAYSWATER E&P, LLC | 231 | 2.08 | 190.5 | 230.95 | 0 | 0
Operator Number | 325 | 3.32 | 191.07 | 324.85 | -3.68 | -0.68
10261 | 419 | 4.96 | 190.35 | 418.6 | -8.02 | -1.51
Well Name and Number | 514 | 6.78 | 187.34 | 513.1 | -14.69 | -2.77
LEFFLER I-26-28HN | 609 | 8.89 | 187.98 | 607.21 | -24.3 | -4.22
API Number (if available) | 703 | 12.65 | 186.71 | 699.53 | -37.13 | -5.96
05-123-49491 | 798 | 15.45 | 185.33 | 791.68 | -54.55 | -8.17
Location: QQ SEC TWP RGE | 893 | 16.2 | 183.98 | 883.08 | -77.49 | -10.56
SEC.26-T07N-R66W | 987 | 17.32 | 182 | 973.09 | -103.31 | -12.66
Citing Type: Planned or Actual | 1082 | 17.94 | 178.98 | 1063.63 | -130.37 | -14.05
Actual | 1177 | 17.72 | 178.93 | 1154.06 | -159.13 | -14.29
Deviation Indicator | 1271 | 16.57 | 178.38 | 1243.89 | -188.22 | -13.76
Directional | 1365 | 15.67 | 177.51 | 1334.19 | -215.92 | -13.11
North Reference | 1460 | 15.22 | 173.81 | 1425.76 | -242 | -12.18
True | 1528 | 15.8 | 173.27 | 1491.28 | -267.22 | -10.28
Grid Type | 1584 | 16.817 | 170.733 | 1545.03 | -285.28 | -8.23
#VALUE! | 1595 | 17.02 | 170.27 | 1555.55 | -300.85 | -6.03
| 1690 | 15.76 | 170.8 | 1646.69 | -304.01 | -5.51
| 1784 | 15.71 | 169.64 | 1737.17 | -330.45 | -1.09
| 1879 | 18.37 | 175.19 | 1828 | -355.57 | 3.24
| 1973 | 19.43 | 172.25 | 1916.93 | -383.14 | 6.81
| 2068 | 19.89 | 170.76 | 2006.39 | -413.4 | 10.16
| 2162 | 18.57 | 161.63 | 2095.17 | -445 | 14.88
| 2257 | 19.9 | 169.39 | 2184.88 | -475 | 22.17
| 2351 | 18.85 | 166.86 | 2273.55 | -505.25 | 29.91
| 2446 | 19.59 | 166.93 | 2363.26 | -535.77 | 36.31
| 2540 | 18.69 | 164.03 | 2452.06 | -566.23 | 43.4
| 2635 | 19.75 | 164.49 | 2541.77 | -596.06 | 51.11
| 2730 | 20.16 | 166.35 | 2631.06 | -626.16 | 59.59
| 2825 | 18.59 | 166.9 | 2720.68 | -657.53 | 67.75
| 2920 | 18.44 | 164.37 | 2810.76 | -688.19 | 75.04
| 3014 | 20.15 | 168.2 | 2899.48 | -717.41 | 82.52
| 3109 | 19.89 | 164.18 | 2988.75 | -747.58 | 89.84
| 3204 | 19.69 | 166.71 | 3078.14 | -779.15 | 97.59
| 3298 | 19.45 | 167.08 | 3166.71 | -810.27 | 105.68
| 3393 | 18.24 | 167.13 | 3256.61 | -840.94 | 112.82
| 3487 | 19.4 | 162.82 | 3345.59 | -870.85 | 119.66
| 3582 | 19.47 | 169.18 | 3435.19 | -900.11 | 127.55
| 3675 | 19.66 | 165.46 | 3522.82 | -930.74 | 135.19
| 3770 | 18.69 | 166.57 | 3612.55 | -961.1 | 142.02
| 3864 | 16.22 | 166.55 | 3702.22 | -991.38 | 149.57
| 3959 | 19.62 | 166.49 | 3792.59 | -1018.8 | 156.12
| 4053 | 20.21 | 165.65 | 3880.97 | -1047.22 | 162.94
| 4148 | 19.7 | 162.6 | 3970.27 | -1078.3 | 170.65
| 4242 | 19.89 | 161.91 | 4058.72 | -1109.47 | 179.51
| 4337 | 20.3 | 161.5 | 4147.93 | -1139.79 | 189.21
| 4432 | 20.87 | 163.77 | 4236.87 | -1170.78 | 199.46
| 4527 | 19.05 | 162.87 | 4326.16 | -1202.66 | 209.41
| 4621 | 18.65 | 163.55 | 4415.12 | -1233.72 | 218.71
| 4716 | 18.6 | 165.79 | 4505.14 | -1262.8 | 227.49
| 4811 | 19.3 | 166.46 | 4594.99 | -1292.05 | 235.51
| 4906 | 19.85 | 166.5 | 4684.5 | -1322 | 242.9
| 5000 | 20.72 | 165.79 | 4772.67 | -1352.95 | 250.34
| 5094 | 19.38 | 164.43 | 4860.97 | -1384.59 | 258.15
| 5188 | 16.02 | 165.46 | 4950.51 | -1415.74 | 266.42
| 5282 | 14.67 | 167.14 | 5041.16 | -1443.32 | 273.86
| 5377 | 14.02 | 167.38 | 5133.2 | -1467.48 | 279.77
| 5472 | 12.86 | 168.39 | 5225.59 | -1490.44 | 284.96
| 5566 | 6.73 | 168.94 | 5318.18 | -1512.03 | 289.6
| 5661 | 6.54 | 166.92 | 5412.54 | -1527.69 | 292.77
| 5755 | 5.07 | 164.85 | 5506.06 | -1538.43 | 295.06
| 5850 | 3.73 | 167.09 | 5600.78 | -1547.65 | 297.36
| 5944 | 0.52 | 108.7 | 5694.7 | -1554.72 | 299.14
| 6039 | 0.28 | 34.28 | 5789.7 | -1557.83 | 300.23
| 6133 | 0.07 | 288.17 | 5883.7 | -1557.78 | 300.77
| 6228 | 0.03 | 304.75 | 5978.7 | -1557.57 | 300.85
| 6323 | 0.04 | 282.17 | 6073.7 | -1557.54 | 300.77
| 6417 | 0.03 | 2.75 | 6167.7 | -1557.52 | 300.72
| 6512 | 0.04 | 355.9 | 6262.7 | -1557.49 | 300.69
| 6606 | 0 | 98.19 | 6356.7 | -1557.43 | 300.69
| 6701 | 0.04 | 149.45 | 6451.7 | -1557.4 | 300.68
| 6795 | 0.04 | 33.54 | 6545.7 | -1557.42 | 300.7
| 6889 | 0.03 | 14.36 | 6639.7 | -1557.43 | 300.73
| 6984 | 0.06 | 318.86 | 6734.7 | -1557.37 | 300.76
| 7078 | 8.38 | 285.55 | 6828.36 | -1557.31 | 300.73
| 7172 | 16.65 | 290.69 | 6920.05 | -1555.44 | 294.09
| 7267 | 23.98 | 274.26 | 7009.15 | -1548.83 | 274.86
| 7362 | 33.7 | 266.17 | 7092.3 | -1542.57 | 242.81
| 7456 | 43.57 | 272.35 | 7165.67 | -1542.9 | 197.13
| 7551 | 53.84 | 273.38 | 7228.28 | -1543.32 | 138.58
| 7646 | 63.64 | 268.03 | 7277.54 | -1539.7 | 67.39
| 7739 | 73.85 | 265.28 | 7311.22 | -1538.9 | -13.67
| 7834 | 84.24 | 268.32 | 7329.25 | -1544.03 | -100.07
| 7928 | 90.37 | 269.54 | 7333.67 | -1549.18 | -193.05
| 8023 | 89.57 | 266.33 | 7333.72 | -1550.93 | -286.89
| 8117 | 88.25 | 263.81 | 7335.51 | -1554.35 | -381.81
| 8212 | 90.43 | 266.79 | 7336.6 | -1562.43 | -475.44
| 8306 | 89.97 | 267.34 | 7336.27 | -1570.21 | -570.09
| 8401 | 90.22 | 268.21 | 7336.11 | -1575.02 | -663.97
| 8496 | 90.25 | 266.91 | 7335.73 | -1578.71 | -758.9
| 8590 | 90.4 | 265.74 | 7335.19 | -1582.76 | -853.81
| 8685 | 90.55 | 266.92 | 7334.4 | -1588.78 | -947.61
| 8779 | 90.15 | 267.86 | 7333.83 | -1594.86 | -1042.41
| 8874 | 90.83 | 269.46 | 7333.02 | -1599.14 | -1136.31
| 8968 | 90.18 | 272.92 | 7332.19 | -1601.36 | -1231.28
| 9063 | 89.94 | 272.93 | 7332.09 | -1599.41 | -1325.24
| 9156 | 89.82 | 270.76 | 7332.28 | -1594.56 | -1420.12
| 9250 | 88.92 | 271.7 | 7333.32 | -1591.57 | -1513.06
| 9345 | 90.62 | 274.04 | 7333.7 | -1589.55 | -1607.03
| 9439 | 89.23 | 274.45 | 7333.82 | -1584.8 | -1701.9
| 9534 | 91.78 | 275.27 | 7332.99 | -1577.84 | -1795.64
| 9629 | 91.05 | 277.45 | 7330.64 | -1569.79 | -1890.29
| 9723 | 89.35 | 271.92 | 7330.31 | -1559.27 | -1984.67
| 9818 | 90.15 | 264.28 | 7330.73 | -1551.6 | -2078.31
| 9912 | 90.28 | 263.54 | 7330.37 | -1554.74 | -2173.19
| 10007 | 90.34 | 271.1 | 7329.86 | -1564.72 | -2266.66
| 10100 | 90.4 | 274.18 | 7329.26 | -1569.15 | -2361.48
| 10195 | 90.28 | 273.81 | 7328.69 | -1564.87 | -2454.37
| 10289 | 90.74 | 266.97 | 7327.86 | -1558.25 | -2549.14
| 10384 | 90.15 | 267.4 | 7327.12 | -1557.61 | -2643.08
| 10478 | 90.49 | 265.09 | 7326.59 | -1562.28 | -2737.96
| 10573 | 90.4 | 264.98 | 7325.86 | -1568.43 | -2831.75
| 10667 | 90.31 | 264.62 | 7325.27 | -1576.66 | -2926.39
| 10762 | 90.4 | 263.19 | 7324.68 | -1585.18 | -3020
| 10856 | 90.46 | 265.93 | 7323.98 | -1595.26 | -3114.46
| 10951 | 90.31 | 266.57 | 7323.34 | -1604.17 | -3208.03
| 11046 | 90.46 | 268.69 | 7322.7 | -1610.39 | -3302.82
| 11141 | 90.37 | 271.56 | 7322.01 | -1614.31 | -3397.73
| 11236 | 90.03 | 272.51 | 7321.68 | -1614.11 | -3492.72
| 11330 | 90.46 | 273.45 | 7321.28 | -1610.73 | -3587.66
| 11424 | 90.12 | 274.32 | 7320.8 | -1605.85 | -3681.53
| 11519 | 90.68 | 273.23 | 7320.14 | -1599.48 | -3775.31
| 11614 | 90.18 | 271.91 | 7319.43 | -1593.22 | -3870.1
| 11708 | 90.4 | 270.82 | 7318.95 | -1588.96 | -3965
| 11803 | 90.43 | 270.15 | 7318.26 | -1586.72 | -4058.97
| 11897 | 90.8 | 272.4 | 7317.26 | -1585.92 | -4153.96
| 11992 | 90.49 | 274.15 | 7316.19 | -1583.83 | -4247.93
| 12086 | 90.62 | 273.01 | 7315.28 | -1578.4 | -4342.76
| 12181 | 90.18 | 268.12 | 7314.61 | -1572.53 | -4436.57
| 12275 | 90.74 | 266.47 | 7313.86 | -1571.6 | -4531.54
| 12370 | 90.8 | 267.84 | 7312.58 | -1576.03 | -4625.43
| 12464 | 90.8 | 268.56 | 7311.27 | -1580.75 | -4720.3
| 12559 | 89.72 | 268.41 | 7310.84 | -1583.7 | -4814.24
| 12654 | 89.6 | 267.74 | 7311.4 | -1586.21 | -4909.21
| 12749 | 90.43 | 265.35 | 7311.38 | -1589.4 | -5004.15
| 12843 | 89.88 | 266.21 | 7311.12 | -1595.13 | -5098.97
| 12938 | 90.28 | 265.94 | 7310.99 | -1602.04 | -5192.71
| 13033 | 89.88 | 265.47 | 7310.86 | -1608.55 | -5287.49
| 13128 | 90.15 | 266.96 | 7310.83 | -1615.66 | -5382.22
| 13223 | 90.4 | 267.94 | 7310.37 | -1621.93 | -5477.01
| 13316 | 90.03 | 270.84 | 7310.03 | -1626.16 | -5571.92
| 13411 | 90.31 | 270.06 | 7309.74 | -1627.15 | -5664.9
| 13505 | 90.18 | 269.85 | 7309.34 | -1626.4 | -5759.9
| 13600 | 90.25 | 269.67 | 7308.99 | -1626.48 | -5853.89
| 13694 | 90.25 | 270.39 | 7308.58 | -1626.87 | -5948.89
| 13788 | 90.46 | 271.3 | 7307.99 | -1626.83 | -6042.89
| 13883 | 89.97 | 271.74 | 7307.64 | -1625.44 | -6136.88
| 13977 | 90.03 | 271.24 | 7307.64 | -1622.92 | -6231.84
| 14072 | 90.06 | 271.3 | 7307.56 | -1620.48 | -6325.81
| 14167 | 90.09 | 271.39 | 7307.44 | -1618.37 | -6420.79
| 14261 | 89.78 | 271.61 | 7307.54 | -1616.14 | -6515.76
| 14356 | 89.97 | 272.14 | 7307.75 | -1613.68 | -6609.73
| 14451 | 89.82 | 271.62 | 7307.93 | -1610.57 | -6704.68
| 14546 | 89.75 | 271.64 | 7308.28 | -1607.45 | -6799.63
| 14640 | 90.03 | 271.81 | 7308.46 | -1604.75 | -6894.59
| 14735 | 89.6 | 271.02 | 7308.77 | -1601.92 | -6988.54
| 14830 | 90.18 | 270.88 | 7308.95 | -1599.58 | -7083.51
| 14924 | 90 | 269.65 | 7308.8 | -1598 | -7178.5
| 15019 | 89.94 | 269.66 | 7308.85 | -1597.57 | -7272.5
| 15114 | 90.18 | 268.62 | 7308.75 | -1598.14 | -7367.5
| 15208 | 89.94 | 267.24 | 7308.66 | -1599.56 | -7462.48
| 15303 | 90.12 | 265.51 | 7308.61 | -1602.96 | -7556.42
| 15397 | 89.94 | 267.22 | 7308.56 | -1608.97 | -7651.23
| 15492 | 89.82 | 268.02 | 7308.76 | -1614.93 | -7745.03
| 15587 | 89.88 | 267.44 | 7309 | -1618.87 | -7839.95
| 15682 | 89.97 | 269.3 | 7309.13 | -1622.63 | -7934.88
| 15777 | 89.75 | 269.28 | 7309.36 | -1625.34 | -8029.83
| 15871 | 89.97 | 268.58 | 7309.59 | -1626.51 | -8124.83
| 15966 | 89.75 | 267.9 | 7309.82 | -1628.27 | -8218.81
| 16061 | 90 | 267.45 | 7310.03 | -1631.19 | -8313.76
| 16156 | 89.69 | 266.7 | 7310.29 | -1635.04 | -8408.68
| 16250 | 89.97 | 268.2 | 7310.57 | -1639.89 | -8503.56
| 16345 | 89.97 | 269.81 | 7310.62 | -1644.07 | -8597.46
| 16440 | 89.78 | 270.74 | 7310.82 | -1645.72 | -8692.44
| 16534 | 90.43 | 268.97 | 7310.65 | -1645.26 | -8787.44
| 16629 | 90.25 | 270.78 | 7310.09 | -1645.5 | -8881.44
| 16724 | 90.49 | 270.42 | 7309.47 | -1645.71 | -8976.43
| 16818 | 90.4 | 269.63 | 7308.74 | -1644.71 | -9071.42
| 16913 | 90.12 | 270.03 | 7308.31 | -1644.67 | -9165.42
| 17008 | 90 | 270.36 | 7308.21 | -1644.95 | -9260.42
| 17102 | 89.94 | 271.51 | 7308.26 | -1644.63 | -9355.42
| 17197 | 89.88 | 271.37 | 7308.41 | -1643.1 | -9449.4
| 17291 | 89.72 | 271.55 | 7308.74 | -1640.71 | -9544.37
| 17386 | 89.51 | 270.8 | 7309.38 | -1638.31 | -9638.34
| 17481 | 90.09 | 269.94 | 7309.71 | -1636.37 | -9733.32
| 17575 | 89.88 | 269.58 | 7309.73 | -1635.75 | -9828.32
| 17670 | 90.06 | 268.42 | 7309.78 | -1636.15 | -9922.32
| 17765 | 90.15 | 265.41 | 7309.61 | -1637.8 | -10017.3
| 17859 | 89.85 | 263.87 | 7309.61 | -1642.92 | -10112.15
| 17954 | 90.46 | 263.7 | 7309.35 | -1651.7 | -10205.74
| 18048 | 90.18 | 266.77 | 7308.83 | -1661.98 | -10300.18
| 18143 | 90.06 | 271.08 | 7308.63 | -1669.79 | -10393.84
| 18236 | 90.37 | 271.89 | 7308.28 | -1671.57 | -10488.8
| 18331 | 89.97 | 271.97 | 7308 | -1669.16 | -10581.77
| 18425 | 90.31 | 274.12 | 7307.77 | -1665.96 | -10676.71
| 18520 | 90.18 | 274.24 | 7307.36 | -1660.97 | -10770.57
| 18615 | 90.03 | 273.41 | 7307.19 | -1654.04 | -10865.32
| 18643 | 90.03 | 273.41 | 7307.17 | -1647.71 | -10960.11
[5 empty] | -1646.04 | -10988.06

## Lookup (hidden)
North Reference | RetunValue | Grid Type | ReturnValue | Deviation Indicator | ReturnValue
| 2 |  | 0 |  | 2
True |  | SPCS-Colorado Central-NAD27 |  | Directional
Grid |  | SPCS-Colorado Central-NAD83 |  | High Angle
|  | SPCS-Colorado North-NAD27 |  | Horizontal
SPCS-Colorado North-NAD83
SPCS-Colorado South-NAD27
SPCS-Colorado South-NAD83
UTM-Zone 12 NAD27
UTM-Zone 12 NAD83
UTM-Zone 13 NAD27
UTM-Zone 13 NAD83