## Data
Header Information | measured depth (ft) | inclination (°) | azimuth (°) | true vertical depth (ft) | northing +N/-S (ft) | easting +E/-W (ft)
Operator Name | 0 | 0 | 144.41 | 0 | 0 | 0
BAYSWATER E&P, LLC | 25 | 0 | 144.41 | 25 | 0 | 0
Operator Number | 231 | 1.56 | 144.41 | 230.97 | -2.28 | 1.63
10261 | 325 | 2.57 | 148.46 | 324.91 | -5.12 | 3.48
Well Name and Number | 419 | 3.82 | 162.32 | 418.77 | -9.9 | 5.53
LEFFLER LA-26-28HN | 514 | 6.44 | 173.33 | 513.38 | -18.21 | 7.11
API Number (if available) | 609 | 7.86 | 171.23 | 607.64 | -29.92 | 8.72
05-123-50042 | 703 | 10.35 | 172.72 | 700.45 | -44.65 | 10.77
Location: QQ SEC TWP RGE | 798 | 14.1 | 173.58 | 793.28 | -64.62 | 13.15
SEC.26-T07N-R66W | 893 | 16.47 | 170.64 | 884.91 | -89.41 | 16.63
Citing Type: Planned or Actual | 987 | 18.97 | 171.33 | 974.44 | -117.67 | 21.1
Actual | 1082 | 21.56 | 170.13 | 1063.56 | -150.13 | 26.42
Deviation Indicator | 1177 | 23.19 | 170.02 | 1151.4 | -185.75 | 32.66
Directional | 1271 | 24.97 | 169.4 | 1237.22 | -223.49 | 39.52
North Reference | 1365 | 25.4 | 167.41 | 1322.28 | -262.66 | 47.56
True | 1460 | 25.92 | 168.4 | 1407.91 | -302.89 | 56.18
Grid Type | 1508 | 25.81 | 168.78 | 1451.11 | -323.41 | 60.32
#VALUE! | 1564 | 25.845 | 168.906 | 1501.51 | -347.35 | 65.04
| 1595 | 25.865 | 168.976 | 1529.41 | -360.62 | 67.63
| 1690 | 25.618 | 169.025 | 1614.98 | -401.12 | 75.51
| 1784 | 25.723 | 168.261 | 1699.7 | -441.04 | 83.52
| 1879 | 26.023 | 167.245 | 1785.18 | -481.55 | 92.32
| 1973 | 25.885 | 166.916 | 1869.7 | -521.65 | 101.52
| 2067 | 30.391 | 170.679 | 1952.58 | -565.13 | 110.02
| 2162 | 25.271 | 167.089 | 2036.57 | -608.64 | 118.45
| 2256 | 25.488 | 168.048 | 2121.49 | -647.98 | 127.12
| 2351 | 26.318 | 168.316 | 2206.95 | -688.6 | 135.62
| 2446 | 20.057 | 164.933 | 2294.24 | -724.99 | 144.13
| 2540 | 23.572 | 169.884 | 2381.5 | -759.07 | 151.62
| 2635 | 26.265 | 170.45 | 2467.65 | -798.51 | 158.45
| 2729 | 25.92 | 169.522 | 2552.07 | -839.22 | 165.63
| 2824 | 25.545 | 168.256 | 2637.65 | -879.69 | 173.58
| 2918 | 25.589 | 167.258 | 2722.44 | -919.34 | 182.18
| 3012 | 25.29 | 169.641 | 2807.33 | -958.89 | 190.27
| 3106 | 25.828 | 168.244 | 2892.13 | -998.69 | 198.05
| 3201 | 26.601 | 171.318 | 2977.36 | -1039.98 | 205.48
| 3295 | 26.049 | 169.766 | 3061.62 | -1081.09 | 212.32
| 3390 | 26.091 | 171.457 | 3146.95 | -1122.28 | 219.13
| 3484 | 26.21 | 171.175 | 3231.33 | -1163.23 | 225.39
| 3579 | 26.144 | 166.954 | 3316.59 | -1204.36 | 233.33
| 3673 | 25.854 | 167.639 | 3401.08 | -1244.55 | 242.39
| 3768 | 26.25 | 169.93 | 3486.43 | -1285.47 | 250.5
| 3862 | 26.183 | 168.752 | 3570.76 | -1326.28 | 258.18
| 3957 | 26.497 | 171.6 | 3655.9 | -1367.8 | 265.36
| 4051 | 26.584 | 170.935 | 3740 | -1409.32 | 271.74
| 4146 | 26.204 | 171.375 | 3825.09 | -1451.05 | 278.24
| 4241 | 26.133 | 166.991 | 3910.36 | -1492.17 | 286.09
| 4335 | 26.053 | 166.38 | 3994.78 | -1532.41 | 295.61
| 4430 | 26.613 | 167.982 | 4079.93 | -1573.49 | 304.96
| 4524 | 26.194 | 165.456 | 4164.12 | -1614.17 | 314.55
| 4619 | 26.49 | 167.159 | 4249.26 | -1655.12 | 324.52
| 4713 | 26.365 | 173.554 | 4333.45 | -1696.31 | 331.53
| 4808 | 26.493 | 176.062 | 4418.53 | -1738.41 | 335.35
| 4902 | 26.146 | 176.024 | 4502.78 | -1779.99 | 338.23
| 4997 | 26.716 | 171.683 | 4587.86 | -1822.01 | 342.77
| 5092 | 25.945 | 169.946 | 4673 | -1863.6 | 349.49
| 5186 | 25.987 | 171.947 | 4757.52 | -1904.24 | 355.96
| 5281 | 26.111 | 171.093 | 4842.87 | -1945.5 | 362.11
| 5376 | 26.07 | 169.843 | 4928.19 | -1986.7 | 369.03
| 5471 | 23.98 | 168.209 | 5014.27 | -2026.15 | 376.66
| 5565 | 21.21 | 171.708 | 5101.05 | -2061.68 | 383.02
| 5659 | 19.943 | 167.41 | 5189.05 | -2094.16 | 388.96
| 5753 | 16.347 | 168.579 | 5278.36 | -2122.78 | 395.08
| 5847 | 13.113 | 170.298 | 5369.26 | -2146.26 | 399.5
| 5942 | 10.956 | 172.307 | 5462.17 | -2165.83 | 402.52
| 6037 | 9.306 | 167.96 | 5555.69 | -2182.29 | 405.33
| 6130 | 8.061 | 173.566 | 5647.62 | -2196.13 | 407.63
| 6225 | 6.588 | 174.141 | 5741.84 | -2208.17 | 408.93
| 6319 | 2.661 | 182.321 | 5835.52 | -2215.72 | 409.4
| 6414 | 0.111 | 182.031 | 5930.48 | -2218.01 | 409.3
| 6509 | 0.044 | 73.706 | 6025.48 | -2218.09 | 409.34
| 6603 | 0 | 98.187 | 6119.48 | -2218.08 | 409.37
| 6698 | 0.138 | 357.595 | 6214.48 | -2217.97 | 409.36
| 6793 | 0.097 | 38.399 | 6309.48 | -2217.79 | 409.41
| 6981 | 0.154 | 131.561 | 6497.48 | -2217.83 | 409.7
| 7076 | 0.333 | 138.38 | 6592.48 | -2218.13 | 409.98
| 7170 | 6.513 | 276.589 | 6686.29 | -2217.72 | 404.86
| 7265 | 17.185 | 290.855 | 6779.14 | -2212.09 | 386.33
| 7359 | 24.369 | 278.683 | 6867.01 | -2204.2 | 354.13
| 7454 | 31.622 | 262.409 | 6950.96 | -2204.53 | 309.94
| 7549 | 41.337 | 264.707 | 7027.26 | -2210.73 | 253.88
| 7644 | 51.559 | 272.306 | 7092.68 | -2212.13 | 185.23
| 7738 | 61.063 | 274.515 | 7144.77 | -2207.4 | 107.26
| 7832 | 72.075 | 271.614 | 7182.09 | -2202.89 | 21.27
| 7927 | 84.048 | 270.835 | 7201.71 | -2200.92 | -71.48
| 8022 | 87.26 | 267.436 | 7208.91 | -2202.36 | -166.17
| 8117 | 89.908 | 262.788 | 7211.26 | -2210.45 | -260.76
| 8211 | 91.632 | 266.143 | 7210 | -2219.51 | -354.3
| 8305 | 91.415 | 267.068 | 7207.5 | -2225.08 | -448.1
| 8400 | 91.723 | 267.821 | 7204.9 | -2229.31 | -542.97
| 8495 | 91.138 | 263.804 | 7202.52 | -2236.24 | -637.66
| 8589 | 90.985 | 267.382 | 7200.78 | -2243.46 | -731.35
| 8684 | 91.046 | 270.891 | 7199.1 | -2244.9 | -826.31
| 8779 | 90.831 | 270.87 | 7197.54 | -2243.44 | -921.29
| 8874 | 91.2 | 270.555 | 7195.86 | -2242.25 | -1016.27
| 8969 | 91.415 | 270.327 | 7193.69 | -2241.52 | -1111.24
| 9064 | 92.278 | 269.405 | 7190.63 | -2241.75 | -1206.19
| 9158 | 91.139 | 270.563 | 7187.82 | -2241.77 | -1300.14
| 9252 | 91.015 | 270.191 | 7186.06 | -2241.15 | -1394.12
| 9347 | 91.016 | 270.594 | 7184.37 | -2240.5 | -1489.11
| 9442 | 91.107 | 269.842 | 7182.61 | -2240.14 | -1584.09
| 9536 | 91.016 | 270.273 | 7180.87 | -2240.05 | -1678.07
| 9631 | 91.077 | 270.743 | 7179.14 | -2239.21 | -1773.05
| 9725 | 91.046 | 271.552 | 7177.4 | -2237.32 | -1867.02
| 9820 | 90.215 | 268.932 | 7176.35 | -2236.92 | -1962
| 9914 | 91.2 | 268.531 | 7175.19 | -2239 | -2055.97
| 10009 | 91.139 | 269.757 | 7173.25 | -2240.42 | -2150.94
| 10103 | 91.138 | 269.997 | 7171.38 | -2240.63 | -2244.92
| 10198 | 91.63 | 269.167 | 7169.09 | -2241.32 | -2339.89
| 10292 | 91.323 | 268.414 | 7166.67 | -2243.3 | -2433.83
| 10386 | 91.138 | 267.973 | 7164.65 | -2246.26 | -2527.77
| 10481 | 91.354 | 267.034 | 7162.58 | -2250.4 | -2622.65
| 10576 | 91.354 | 266.465 | 7160.34 | -2255.79 | -2717.47
| 10670 | 91.354 | 267.771 | 7158.12 | -2260.51 | -2811.33
| 10765 | 91.261 | 267.865 | 7155.95 | -2264.13 | -2906.23
| 10859 | 91.354 | 268.269 | 7153.8 | -2267.3 | -3000.15
| 10954 | 90 | 268.108 | 7152.68 | -2270.3 | -3095.1
| 11048 | 89.877 | 267.82 | 7152.78 | -2273.64 | -3189.04
| 11143 | 90.123 | 267.437 | 7152.78 | -2277.57 | -3283.96
| 11237 | 90.984 | 268.416 | 7151.87 | -2280.97 | -3377.89
| 11332 | 89.723 | 268.974 | 7151.29 | -2283.14 | -3472.86
| 11426 | 89.969 | 269.083 | 7151.54 | -2284.73 | -3566.85
| 11521 | 89.846 | 270.641 | 7151.69 | -2284.96 | -3661.84
| 11615 | 89.631 | 270.29 | 7152.12 | -2284.19 | -3755.84
| 11709 | 90.676 | 269.455 | 7151.87 | -2284.4 | -3849.84
| 11804 | 90.369 | 271.163 | 7151 | -2283.89 | -3944.83
| 11899 | 89.938 | 272.304 | 7150.75 | -2281.02 | -4039.78
| 11993 | 89.846 | 270.561 | 7150.93 | -2278.67 | -4133.75
| 12087 | 89.539 | 267.57 | 7151.43 | -2280.2 | -4227.72
| 12182 | 89.323 | 265.361 | 7152.37 | -2286.06 | -4322.53
| 12277 | 89.415 | 264.646 | 7153.42 | -2294.33 | -4417.16
| 12371 | 89.385 | 265.505 | 7154.4 | -2302.4 | -4510.81
| 12466 | 89.231 | 267.249 | 7155.55 | -2308.4 | -4605.61
| 12561 | 89.231 | 268.116 | 7156.83 | -2312.24 | -4700.52
| 12655 | 89.231 | 268.46 | 7158.09 | -2315.05 | -4794.47
| 12750 | 89.324 | 269.395 | 7159.29 | -2316.83 | -4889.45
| 12845 | 89.292 | 269.561 | 7160.43 | -2317.69 | -4984.44
| 12939 | 89.477 | 269.844 | 7161.44 | -2318.18 | -5078.43
| 13033 | 89.477 | 270.973 | 7162.3 | -2317.51 | -5172.42
| 13127 | 89.385 | 272.597 | 7163.24 | -2314.58 | -5266.37
| 13222 | 89.477 | 272.658 | 7164.18 | -2310.23 | -5361.26
| 13317 | 89.446 | 272.183 | 7165.07 | -2306.22 | -5456.18
| 13412 | 89.415 | 271.229 | 7166.01 | -2303.39 | -5551.13
| 13507 | 89.323 | 269.555 | 7167.06 | -2302.74 | -5646.12
| 13601 | 89.446 | 269.036 | 7168.07 | -2303.89 | -5740.1
| 13695 | 89.354 | 269.305 | 7169.05 | -2305.25 | -5834.09
| 13790 | 89.354 | 269.636 | 7170.12 | -2306.13 | -5929.08
| 13884 | 89.385 | 269.955 | 7171.16 | -2306.47 | -6023.07
| 13979 | 89.415 | 271.375 | 7172.15 | -2305.37 | -6118.06
| 14073 | 89.292 | 271.236 | 7173.21 | -2303.22 | -6212.03
| 14167 | 89.385 | 270.59 | 7174.3 | -2301.73 | -6306.01
| 14262 | 89.2 | 270.074 | 7175.47 | -2301.17 | -6401
| 14357 | 89.262 | 270.391 | 7176.75 | -2300.79 | -6495.99
| 14451 | 88.862 | 268.536 | 7178.29 | -2301.67 | -6589.97
| 14545 | 89.139 | 267.021 | 7179.93 | -2305.31 | -6683.88
| 14640 | 88.954 | 266.656 | 7181.51 | -2310.55 | -6778.72
| 14735 | 89.262 | 266.681 | 7182.99 | -2316.07 | -6873.55
| 14829 | 88.954 | 267.397 | 7184.45 | -2320.93 | -6967.41
| 14924 | 89.108 | 267.181 | 7186.06 | -2325.42 | -7062.29
| 15018 | 88.985 | 267.624 | 7187.62 | -2329.68 | -7156.18
| 15112 | 88.985 | 267.365 | 7189.29 | -2333.79 | -7250.08
| 15206 | 89.016 | 268.42 | 7190.93 | -2337.24 | -7344
| 15301 | 88.892 | 269.829 | 7192.66 | -2338.69 | -7438.97
| 15395 | 88.493 | 270.547 | 7194.8 | -2338.39 | -7532.94
| 15490 | 88.523 | 271.11 | 7197.28 | -2337.01 | -7627.9
| 15584 | 88.77 | 271.784 | 7199.5 | -2334.64 | -7721.84
| 15679 | 88.554 | 271.994 | 7201.72 | -2331.51 | -7816.77
| 15774 | 90.984 | 273.341 | 7202.1 | -2327.09 | -7911.65
| 15868 | 90.369 | 272.915 | 7200.99 | -2321.96 | -8005.51
| 15962 | 90.031 | 270.209 | 7200.66 | -2319.4 | -8099.46
| 16056 | 89.938 | 267.394 | 7200.69 | -2321.36 | -8193.43
| 16151 | 87.846 | 263.179 | 7202.52 | -2329.16 | -8288.07
| 16246 | 89.877 | 264.248 | 7204.41 | -2339.56 | -8382.47
| 16340 | 90.462 | 266.869 | 7204.13 | -2346.84 | -8476.18
| 16435 | 89.908 | 268.464 | 7203.83 | -2350.71 | -8571.1
| 16529 | 90.154 | 267.926 | 7203.78 | -2353.67 | -8665.05
| 16624 | 90.061 | 268.341 | 7203.6 | -2356.76 | -8760
| 16718 | 90.215 | 268.958 | 7203.37 | -2358.98 | -8853.97
| 16813 | 90.369 | 269.979 | 7202.89 | -2359.86 | -8948.97
| 16907 | 90.123 | 269.463 | 7202.48 | -2360.32 | -9042.96
| 17002 | 90.615 | 269.117 | 7201.87 | -2361.5 | -9137.95
| 17097 | 90.523 | 268.817 | 7200.93 | -2363.21 | -9232.93
| 17192 | 90.461 | 268.66 | 7200.11 | -2365.3 | -9327.91
| 17287 | 90.277 | 268.468 | 7199.5 | -2367.68 | -9422.87
| 17381 | 90.4 | 268.197 | 7198.95 | -2370.42 | -9516.83
| 17476 | 90.461 | 268.192 | 7198.23 | -2373.41 | -9611.78
| 17570 | 90.307 | 267.981 | 7197.6 | -2376.55 | -9705.73
| 17664 | 90.4 | 267.471 | 7197.02 | -2380.28 | -9799.65
| 17758 | 90.215 | 267.187 | 7196.52 | -2384.66 | -9893.55
| 17852 | 90.554 | 266.871 | 7195.89 | -2389.53 | -9987.42
| 17947 | 90.554 | 265.973 | 7194.97 | -2395.46 | -10082.23
| 18041 | 89.908 | 266.224 | 7194.59 | -2401.86 | -10176.01
| 18136 | 89.846 | 268.164 | 7194.79 | -2406.51 | -10270.89
| 18230 | 90.061 | 270.374 | 7194.87 | -2407.71 | -10364.88
| 18324 | 90.369 | 268.265 | 7194.52 | -2408.82 | -10458.87
| 18419 | 89.877 | 266.771 | 7194.31 | -2412.94 | -10553.77
| 18513 | 89.569 | 266.608 | 7194.77 | -2418.37 | -10647.62
| 18608 | 89.969 | 267.172 | 7195.15 | -2423.52 | -10742.47
| 18702 | 90.031 | 266.424 | 7195.15 | -2428.77 | -10836.33
| 18797 | 89.908 | 265.963 | 7195.2 | -2435.08 | -10931.12
| 18896 | 90.062 | 266.334 | 7195.23 | -2441.73 | -11029.89
| 18925 | 90.062 | 266.334 | 7195.19 | -2443.58 | -11058.83

## Lookup (hidden)
North Reference | RetunValue | Grid Type | ReturnValue | Deviation Indicator | ReturnValue
| 2 |  | 0 |  | 2
True |  | SPCS-Colorado Central-NAD27 |  | Directional
Grid |  | SPCS-Colorado Central-NAD83 |  | High Angle
|  | SPCS-Colorado North-NAD27 |  | Horizontal
SPCS-Colorado North-NAD83
SPCS-Colorado South-NAD27
SPCS-Colorado South-NAD83
UTM-Zone 12 NAD27
UTM-Zone 12 NAD83
UTM-Zone 13 NAD27
UTM-Zone 13 NAD83