## Data
Header Information | measured depth (ft) | inclination (°) | azimuth (°) | true vertical depth (ft) | northing +N/-S (ft) | easting +E/-W (ft)
Operator Name | 0 | 0 | 0 | 0 | 0 | 0
Caerus Oil & Gas | 100 | 0 | 0 | 100 | 0 | 0
Operator Number | 175 | 0 | 0 | 175 | 0 | 0
86610 | 200 | 0.75 | 4 | 200 | 0.16 | 0.01
Well Name and Number | 275 | 3 | 4 | 274.95 | 2.61 | 0.18
ELU J14 FED 11D-14 496 | 300 | 3 | 4 | 299.92 | 3.92 | 0.27
API Number (if available) | 400 | 3 | 4 | 399.78 | 9.14 | 0.64
05-103-12391-00 | 500 | 3 | 4 | 499.65 | 14.36 | 1
Location: QQ SEC TWP RGE | 575 | 3 | 4 | 574.54 | 18.27 | 1.28
SEC 14-T4S-R96W | 600 | 3.68 | 358.54 | 599.5 | 19.73 | 1.3
Citing Type: Planned or Actual | 700 | 6.55 | 348.49 | 699.09 | 28.53 | 0.08
PLANNED | 800 | 9.51 | 344.6 | 798.1 | 42.09 | -3.25
Deviation Indicator | 900 | 12.48 | 342.55 | 896.26 | 60.36 | -8.68
Directional | 1000 | 15.47 | 341.28 | 993.29 | 83.3 | -16.2
North Reference | 1100 | 18.46 | 340.41 | 1088.93 | 110.85 | -25.79
True | 1150.85 | 19.98 | 340.07 | 1136.95 | 126.6 | -31.45
Grid Type | 1200 | 19.98 | 340.07 | 1183.13 | 142.39 | -37.18
#VALUE! | 1300 | 19.98 | 340.07 | 1277.12 | 174.5 | -48.82
| 1400 | 19.98 | 340.07 | 1371.1 | 206.62 | -60.47
| 1500 | 19.98 | 340.07 | 1465.08 | 238.74 | -72.11
| 1600 | 19.98 | 340.07 | 1559.07 | 270.85 | -83.76
| 1700 | 19.98 | 340.07 | 1653.05 | 302.97 | -95.41
| 1800 | 19.98 | 340.07 | 1747.03 | 335.09 | -107.05
| 1900 | 19.98 | 340.07 | 1841.02 | 367.21 | -118.7
| 2000 | 19.98 | 340.07 | 1935 | 399.32 | -130.34
| 2100 | 19.98 | 340.07 | 2028.98 | 431.44 | -141.99
| 2200 | 19.98 | 340.07 | 2122.97 | 463.56 | -153.64
| 2300 | 19.98 | 340.07 | 2216.95 | 495.68 | -165.28
| 2400 | 19.98 | 340.07 | 2310.93 | 527.79 | -176.93
| 2500 | 19.98 | 340.07 | 2404.92 | 559.91 | -188.57
| 2600 | 19.98 | 340.07 | 2498.9 | 592.03 | -200.22
| 2700 | 19.98 | 340.07 | 2592.88 | 624.14 | -211.87
| 2800 | 19.98 | 340.07 | 2686.87 | 656.26 | -223.51
| 2900 | 19.98 | 340.07 | 2780.85 | 688.38 | -235.16
| 3000 | 19.98 | 340.07 | 2874.83 | 720.5 | -246.8
| 3100 | 19.98 | 340.07 | 2968.82 | 752.61 | -258.45
| 3200 | 19.98 | 340.07 | 3062.8 | 784.73 | -270.1
| 3300 | 19.98 | 340.07 | 3156.78 | 816.85 | -281.74
| 3400 | 19.98 | 340.07 | 3250.77 | 848.96 | -293.39
| 3500 | 19.98 | 340.07 | 3344.75 | 881.08 | -305.04
| 3600 | 19.98 | 340.07 | 3438.73 | 913.2 | -316.68
| 3700 | 19.98 | 340.07 | 3532.72 | 945.32 | -328.33
| 3800 | 19.98 | 340.07 | 3626.7 | 977.43 | -339.97
| 3900 | 19.98 | 340.07 | 3720.68 | 1009.55 | -351.62
| 4000 | 19.98 | 340.07 | 3814.67 | 1041.67 | -363.27
| 4100 | 19.98 | 340.07 | 3908.65 | 1073.78 | -374.91
| 4200 | 19.98 | 340.07 | 4002.63 | 1105.9 | -386.56
| 4300 | 19.98 | 340.07 | 4096.62 | 1138.02 | -398.2
| 4400 | 19.98 | 340.07 | 4190.6 | 1170.14 | -409.85
| 4500 | 19.98 | 340.07 | 4284.58 | 1202.25 | -421.5
| 4600 | 19.98 | 340.07 | 4378.57 | 1234.37 | -433.14
| 4700 | 19.98 | 340.07 | 4472.55 | 1266.49 | -444.79
| 4800 | 19.98 | 340.07 | 4566.53 | 1298.6 | -456.43
| 4900 | 19.98 | 340.07 | 4660.52 | 1330.72 | -468.08
| 5000 | 19.98 | 340.07 | 4754.5 | 1362.84 | -479.73
| 5100 | 19.98 | 340.07 | 4848.48 | 1394.96 | -491.37
| 5200 | 19.98 | 340.07 | 4942.47 | 1427.07 | -503.02
| 5300 | 19.98 | 340.07 | 5036.45 | 1459.19 | -514.66
| 5400 | 19.98 | 340.07 | 5130.43 | 1491.31 | -526.31
| 5500 | 19.98 | 340.07 | 5224.42 | 1523.43 | -537.96
| 5600 | 19.98 | 340.07 | 5318.4 | 1555.54 | -549.6
| 5700 | 19.98 | 340.07 | 5412.38 | 1587.66 | -561.25
| 5800 | 19.98 | 340.07 | 5506.37 | 1619.78 | -572.9
| 5900 | 19.98 | 340.07 | 5600.35 | 1651.89 | -584.54
| 6000 | 19.98 | 340.07 | 5694.33 | 1684.01 | -596.19
| 6100 | 19.98 | 340.07 | 5788.32 | 1716.13 | -607.83
| 6200 | 19.98 | 340.07 | 5882.3 | 1748.25 | -619.48
| 6300 | 19.98 | 340.07 | 5976.28 | 1780.36 | -631.13
| 6400 | 19.98 | 340.07 | 6070.27 | 1812.48 | -642.77
| 6500 | 19.98 | 340.07 | 6164.25 | 1844.6 | -654.42
| 6600 | 19.98 | 340.07 | 6258.23 | 1876.71 | -666.06
| 6700 | 19.98 | 340.07 | 6352.21 | 1908.83 | -677.71
| 6800 | 19.98 | 340.07 | 6446.2 | 1940.95 | -689.36
| 6900 | 19.98 | 340.07 | 6540.18 | 1973.07 | -701
| 7000 | 19.98 | 340.07 | 6634.16 | 2005.18 | -712.65
| 7100 | 19.98 | 340.07 | 6728.15 | 2037.3 | -724.29
| 7200 | 19.98 | 340.07 | 6822.13 | 2069.42 | -735.94
| 7300 | 19.98 | 340.07 | 6916.11 | 2101.53 | -747.59
| 7400 | 19.98 | 340.07 | 7010.1 | 2133.65 | -759.23
| 7500 | 19.98 | 340.07 | 7104.08 | 2165.77 | -770.88
| 7600 | 19.98 | 340.07 | 7198.06 | 2197.89 | -782.52
| 7700 | 19.98 | 340.07 | 7292.05 | 2230 | -794.17
| 7800 | 19.98 | 340.07 | 7386.03 | 2262.12 | -805.82
| 7900 | 19.98 | 340.07 | 7480.01 | 2294.24 | -817.46
| 8000 | 19.98 | 340.07 | 7574 | 2326.35 | -829.11
| 8100 | 19.98 | 340.07 | 7667.98 | 2358.47 | -840.75
| 8200 | 19.98 | 340.07 | 7761.96 | 2390.59 | -852.4
| 8237.84 | 19.98 | 340.07 | 7797.53 | 2402.74 | -856.81
| 8300 | 18.11 | 340.07 | 7856.28 | 2421.81 | -863.72
| 8400 | 15.11 | 340.07 | 7952.1 | 2448.68 | -873.47
| 8500 | 12.11 | 340.07 | 8049.28 | 2470.8 | -881.49
| 8600 | 9.11 | 340.07 | 8147.56 | 2488.11 | -887.76
| 8700 | 6.11 | 340.07 | 8246.66 | 2500.57 | -892.28
| 8800 | 3.11 | 340.07 | 8346.33 | 2508.12 | -895.02
| 8903.72 | 0 | 0 | 8450 | 2510.77 | -895.98
| 8955.55 | 1.04 | 240 | 8501.82 | 2510.54 | -896.39
| 9000 | 1.04 | 240 | 8546.27 | 2510.13 | -897.08
| 9100 | 1.04 | 240 | 8646.25 | 2509.23 | -898.65
| 9200 | 1.04 | 240 | 8746.24 | 2508.32 | -900.22
| 9300 | 1.04 | 240 | 8846.22 | 2507.42 | -901.78
| 9400 | 1.04 | 240 | 8946.2 | 2506.52 | -903.35
| 9500 | 1.04 | 240 | 9046.19 | 2505.61 | -904.92
| 9600 | 1.04 | 240 | 9146.17 | 2504.71 | -906.48
| 9700 | 1.04 | 240 | 9246.15 | 2503.8 | -908.05
| 9800 | 1.04 | 240 | 9346.14 | 2502.9 | -909.62
| 9900 | 1.04 | 240 | 9446.12 | 2501.99 | -911.18
| 10000 | 1.04 | 240 | 9546.1 | 2501.09 | -912.75
| 10100 | 1.04 | 240 | 9646.09 | 2500.18 | -914.31
| 10200 | 1.04 | 240 | 9746.07 | 2499.28 | -915.88
| 10300 | 1.04 | 240 | 9846.06 | 2498.37 | -917.45
| 10400 | 1.04 | 240 | 9946.04 | 2497.47 | -919.01
| 10500 | 1.04 | 240 | 10046.02 | 2496.57 | -920.58
| 10600 | 1.04 | 240 | 10146.01 | 2495.66 | -922.15
| 10700 | 1.04 | 240 | 10245.99 | 2494.76 | -923.71
| 10800 | 1.04 | 240 | 10345.97 | 2493.85 | -925.28
| 10900 | 1.04 | 240 | 10445.96 | 2492.95 | -926.85
| 11000 | 1.04 | 240 | 10545.94 | 2492.04 | -928.41
| 11100 | 1.04 | 240 | 10645.92 | 2491.14 | -929.98
| 11200 | 1.04 | 240 | 10745.91 | 2490.23 | -931.55
| 11300 | 1.04 | 240 | 10845.89 | 2489.33 | -933.11
| 11400 | 1.04 | 240 | 10945.88 | 2488.43 | -934.68
| 11500 | 1.04 | 240 | 11045.86 | 2487.52 | -936.25
| 11600 | 1.04 | 240 | 11145.84 | 2486.62 | -937.81
| 11700 | 1.04 | 240 | 11245.83 | 2485.71 | -939.38
| 11800 | 1.04 | 240 | 11345.81 | 2484.81 | -940.95
| 11900 | 1.04 | 240 | 11445.79 | 2483.9 | -942.51
| 12000 | 1.04 | 240 | 11545.78 | 2483 | -944.08
| 12100 | 1.04 | 240 | 11645.76 | 2482.09 | -945.65
| 12200 | 1.04 | 240 | 11745.74 | 2481.19 | -947.21
| 12300 | 1.04 | 240 | 11845.73 | 2480.28 | -948.78
| 12400 | 1.04 | 240 | 11945.71 | 2479.38 | -950.35
| 12500 | 1.04 | 240 | 12045.7 | 2478.48 | -951.91
| 12600 | 1.04 | 240 | 12145.68 | 2477.57 | -953.48
| 12689.34 | 1.04 | 240 | 12235 | 2476.76 | -954.88

## Lookup (hidden)
North Reference | RetunValue | Grid Type | ReturnValue | Deviation Indicator | ReturnValue
| 2 |  | 0 |  | 2
True |  | SPCS-Colorado Central-NAD27 |  | Directional
Grid |  | SPCS-Colorado Central-NAD83 |  | High Angle
|  | SPCS-Colorado North-NAD27 |  | Horizontal
SPCS-Colorado North-NAD83
SPCS-Colorado South-NAD27
SPCS-Colorado South-NAD83
UTM-Zone 12 NAD27
UTM-Zone 12 NAD83
UTM-Zone 13 NAD27
UTM-Zone 13 NAD83