## Data
Header Information | measured depth (ft) | inclination (°) | azimuth (°) | true vertical depth (ft) | northing +N/-S (ft) | easting +E/-W (ft)
Operator Name | 0 | 0 | 0 | 0 | 0 | 0
Caerus Oil & Gas | 100 | 0 | 0 | 100 | 0 | 0
Operator Number | 200 | 0 | 0 | 200 | 0 | 0
86610 | 300 | 0 | 0 | 300 | 0 | 0
Well Name and Number | 400 | 3 | 20 | 399.95 | 2.46 | 0.9
ELU J14 FED 11C-14 496 | 500 | 3 | 20 | 499.82 | 7.38 | 2.69
API Number (if available) | 600 | 3 | 20 | 599.68 | 12.3 | 4.48
05-103-12379-00 | 700 | 5.58 | 358.29 | 699.4 | 19.61 | 5.23
Location: QQ SEC TWP RGE | 800 | 8.44 | 350.71 | 798.64 | 31.71 | 3.9
SEC 14-T4S-R96W | 900 | 11.37 | 346.98 | 897.14 | 48.55 | 0.49
Citing Type: Planned or Actual | 1000 | 14.33 | 344.77 | 994.63 | 70.1 | -4.98
PLANNED | 1100 | 17.3 | 343.31 | 1090.83 | 96.29 | -12.5
Deviation Indicator | 1200 | 20.28 | 342.26 | 1185.49 | 127.05 | -22.05
Directional | 1260.95 | 22.1 | 341.76 | 1242.32 | 148 | -28.86
North Reference | 1300 | 22.1 | 341.76 | 1278.5 | 161.96 | -33.46
True | 1400 | 22.1 | 341.76 | 1371.15 | 197.69 | -45.24
Grid Type | 1500 | 22.1 | 341.76 | 1463.8 | 233.43 | -57.02
#VALUE! | 1600 | 22.1 | 341.76 | 1556.45 | 269.16 | -68.79
| 1700 | 22.1 | 341.76 | 1649.11 | 304.9 | -80.57
| 1800 | 22.1 | 341.76 | 1741.76 | 340.63 | -92.35
| 1900 | 22.1 | 341.76 | 1834.41 | 376.37 | -104.12
| 2000 | 22.1 | 341.76 | 1927.06 | 412.1 | -115.9
| 2100 | 22.1 | 341.76 | 2019.71 | 447.84 | -127.68
| 2200 | 22.1 | 341.76 | 2112.36 | 483.57 | -139.45
| 2300 | 22.1 | 341.76 | 2205.02 | 519.31 | -151.23
| 2400 | 22.1 | 341.76 | 2297.67 | 555.04 | -163.01
| 2500 | 22.1 | 341.76 | 2390.32 | 590.78 | -174.78
| 2600 | 22.1 | 341.76 | 2482.97 | 626.51 | -186.56
| 2700 | 22.1 | 341.76 | 2575.62 | 662.25 | -198.34
| 2800 | 22.1 | 341.76 | 2668.27 | 697.98 | -210.11
| 2900 | 22.1 | 341.76 | 2760.92 | 733.72 | -221.89
| 3000 | 22.1 | 341.76 | 2853.58 | 769.45 | -233.67
| 3100 | 22.1 | 341.76 | 2946.23 | 805.19 | -245.45
| 3200 | 22.1 | 341.76 | 3038.88 | 840.92 | -257.22
| 3300 | 22.1 | 341.76 | 3131.53 | 876.66 | -269
| 3400 | 22.1 | 341.76 | 3224.18 | 912.39 | -280.78
| 3500 | 22.1 | 341.76 | 3316.83 | 948.13 | -292.55
| 3600 | 22.1 | 341.76 | 3409.49 | 983.86 | -304.33
| 3700 | 22.1 | 341.76 | 3502.14 | 1019.6 | -316.11
| 3800 | 22.1 | 341.76 | 3594.79 | 1055.33 | -327.88
| 3900 | 22.1 | 341.76 | 3687.44 | 1091.07 | -339.66
| 4000 | 22.1 | 341.76 | 3780.09 | 1126.8 | -351.44
| 4100 | 22.1 | 341.76 | 3872.74 | 1162.54 | -363.21
| 4200 | 22.1 | 341.76 | 3965.4 | 1198.27 | -374.99
| 4300 | 22.1 | 341.76 | 4058.05 | 1234.01 | -386.77
| 4400 | 22.1 | 341.76 | 4150.7 | 1269.74 | -398.55
| 4500 | 22.1 | 341.76 | 4243.35 | 1305.48 | -410.32
| 4600 | 22.1 | 341.76 | 4336 | 1341.21 | -422.1
| 4700 | 22.1 | 341.76 | 4428.65 | 1376.95 | -433.88
| 4800 | 22.1 | 341.76 | 4521.3 | 1412.68 | -445.65
| 4900 | 22.1 | 341.76 | 4613.96 | 1448.42 | -457.43
| 5000 | 22.1 | 341.76 | 4706.61 | 1484.15 | -469.21
| 5100 | 22.1 | 341.76 | 4799.26 | 1519.89 | -480.98
| 5200 | 22.1 | 341.76 | 4891.91 | 1555.62 | -492.76
| 5300 | 22.1 | 341.76 | 4984.56 | 1591.36 | -504.54
| 5400 | 22.1 | 341.76 | 5077.21 | 1627.09 | -516.31
| 5500 | 22.1 | 341.76 | 5169.87 | 1662.83 | -528.09
| 5600 | 22.1 | 341.76 | 5262.52 | 1698.56 | -539.87
| 5700 | 22.1 | 341.76 | 5355.17 | 1734.3 | -551.65
| 5800 | 22.1 | 341.76 | 5447.82 | 1770.03 | -563.42
| 5900 | 22.1 | 341.76 | 5540.47 | 1805.77 | -575.2
| 6000 | 22.1 | 341.76 | 5633.12 | 1841.5 | -586.98
| 6100 | 22.1 | 341.76 | 5725.78 | 1877.24 | -598.75
| 6200 | 22.1 | 341.76 | 5818.43 | 1912.97 | -610.53
| 6300 | 22.1 | 341.76 | 5911.08 | 1948.71 | -622.31
| 6400 | 22.1 | 341.76 | 6003.73 | 1984.44 | -634.08
| 6500 | 22.1 | 341.76 | 6096.38 | 2020.18 | -645.86
| 6600 | 22.1 | 341.76 | 6189.03 | 2055.91 | -657.64
| 6700 | 22.1 | 341.76 | 6281.68 | 2091.65 | -669.41
| 6800 | 22.1 | 341.76 | 6374.34 | 2127.38 | -681.19
| 6900 | 22.1 | 341.76 | 6466.99 | 2163.12 | -692.97
| 7000 | 22.1 | 341.76 | 6559.64 | 2198.85 | -704.74
| 7100 | 22.1 | 341.76 | 6652.29 | 2234.59 | -716.52
| 7200 | 22.1 | 341.76 | 6744.94 | 2270.32 | -728.3
| 7300 | 22.1 | 341.76 | 6837.59 | 2306.06 | -740.08
| 7400 | 22.1 | 341.76 | 6930.25 | 2341.79 | -751.85
| 7500 | 22.1 | 341.76 | 7022.9 | 2377.53 | -763.63
| 7600 | 22.1 | 341.76 | 7115.55 | 2413.26 | -775.41
| 7700 | 22.1 | 341.76 | 7208.2 | 2449 | -787.18
| 7800 | 22.1 | 341.76 | 7300.85 | 2484.73 | -798.96
| 7900 | 22.1 | 341.76 | 7393.5 | 2520.47 | -810.74
| 8000 | 22.1 | 341.76 | 7486.15 | 2556.2 | -822.51
| 8100 | 22.1 | 341.76 | 7578.81 | 2591.94 | -834.29
| 8200 | 22.1 | 341.76 | 7671.46 | 2627.67 | -846.07
| 8210.73 | 22.1 | 341.76 | 7681.4 | 2631.51 | -847.33
| 8300 | 19.42 | 341.76 | 7764.86 | 2661.56 | -857.24
| 8400 | 16.42 | 341.76 | 7860 | 2690.79 | -866.87
| 8500 | 13.42 | 341.76 | 7956.62 | 2715.24 | -874.93
| 8600 | 10.42 | 341.76 | 8054.45 | 2734.86 | -881.39
| 8700 | 7.42 | 341.76 | 8153.22 | 2749.59 | -886.25
| 8800 | 4.42 | 341.76 | 8252.68 | 2759.4 | -889.48
| 8900 | 1.42 | 341.76 | 8352.54 | 2764.24 | -891.08
| 8947.47 | 0 | 0 | 8400 | 2764.8 | -891.26
| 8994.75 | 0.95 | 240 | 8447.28 | 2764.6 | -891.6
| 9000 | 0.95 | 240 | 8452.53 | 2764.56 | -891.67
| 9100 | 0.95 | 240 | 8552.52 | 2763.74 | -893.1
| 9200 | 0.95 | 240 | 8652.5 | 2762.91 | -894.53
| 9300 | 0.95 | 240 | 8752.49 | 2762.09 | -895.96
| 9400 | 0.95 | 240 | 8852.48 | 2761.26 | -897.39
| 9500 | 0.95 | 240 | 8952.46 | 2760.44 | -898.82
| 9600 | 0.95 | 240 | 9052.45 | 2759.61 | -900.25
| 9700 | 0.95 | 240 | 9152.43 | 2758.79 | -901.68
| 9800 | 0.95 | 240 | 9252.42 | 2757.96 | -903.11
| 9900 | 0.95 | 240 | 9352.41 | 2757.14 | -904.54
| 10000 | 0.95 | 240 | 9452.39 | 2756.31 | -905.97
| 10100 | 0.95 | 240 | 9552.38 | 2755.49 | -907.39
| 10200 | 0.95 | 240 | 9652.37 | 2754.66 | -908.82
| 10300 | 0.95 | 240 | 9752.35 | 2753.84 | -910.25
| 10400 | 0.95 | 240 | 9852.34 | 2753.01 | -911.68
| 10500 | 0.95 | 240 | 9952.33 | 2752.19 | -913.11
| 10600 | 0.95 | 240 | 10052.31 | 2751.36 | -914.54
| 10700 | 0.95 | 240 | 10152.3 | 2750.54 | -915.97
| 10800 | 0.95 | 240 | 10252.29 | 2749.71 | -917.4
| 10900 | 0.95 | 240 | 10352.27 | 2748.89 | -918.83
| 11000 | 0.95 | 240 | 10452.26 | 2748.06 | -920.26
| 11100 | 0.95 | 240 | 10552.24 | 2747.24 | -921.69
| 11200 | 0.95 | 240 | 10652.23 | 2746.41 | -923.12
| 11300 | 0.95 | 240 | 10752.22 | 2745.59 | -924.54
| 11400 | 0.95 | 240 | 10852.2 | 2744.76 | -925.97
| 11500 | 0.95 | 240 | 10952.19 | 2743.94 | -927.4
| 11600 | 0.95 | 240 | 11052.18 | 2743.11 | -928.83
| 11700 | 0.95 | 240 | 11152.16 | 2742.29 | -930.26
| 11800 | 0.95 | 240 | 11252.15 | 2741.46 | -931.69
| 11900 | 0.95 | 240 | 11352.14 | 2740.63 | -933.12
| 12000 | 0.95 | 240 | 11452.12 | 2739.81 | -934.55
| 12100 | 0.95 | 240 | 11552.11 | 2738.98 | -935.98
| 12200 | 0.95 | 240 | 11652.09 | 2738.16 | -937.41
| 12300 | 0.95 | 240 | 11752.08 | 2737.33 | -938.84
| 12400 | 0.95 | 240 | 11852.07 | 2736.51 | -940.27
| 12500 | 0.95 | 240 | 11952.05 | 2735.68 | -941.7
| 12600 | 0.95 | 240 | 12052.04 | 2734.86 | -943.12
| 12700 | 0.95 | 240 | 12152.03 | 2734.03 | -944.55
| 12799.99 | 0.95 | 240 | 12252 | 2733.21 | -945.98

## Lookup (hidden)
North Reference | RetunValue | Grid Type | ReturnValue | Deviation Indicator | ReturnValue
| 2 |  | 0 |  | 2
True |  | SPCS-Colorado Central-NAD27 |  | Directional
Grid |  | SPCS-Colorado Central-NAD83 |  | High Angle
|  | SPCS-Colorado North-NAD27 |  | Horizontal
SPCS-Colorado North-NAD83
SPCS-Colorado South-NAD27
SPCS-Colorado South-NAD83
UTM-Zone 12 NAD27
UTM-Zone 12 NAD83
UTM-Zone 13 NAD27
UTM-Zone 13 NAD83