## Data
Header Information | measured depth (ft) | inclination (°) | azimuth (°) | true vertical depth (ft) | northing +N/-S (ft) | easting +E/-W (ft)
Operator Name | 0 | 0 | 0 | 0 | 0 | 0
Caerus Oil & Gas | 100 | 0 | 0 | 100 | 0 | 0
Operator Number | 200 | 0 | 0 | 200 | 0 | 0
86610 | 250 | 0 | 0 | 250 | 0 | 0
Well Name and Number | 300 | 1.5 | 345 | 299.99 | 0.63 | -0.17
ELU J14 FED 12A-14 496 | 350 | 3 | 345 | 349.95 | 2.53 | -0.68
API Number (if available) | 400 | 3 | 345 | 399.89 | 5.06 | -1.35
05-103-12390-00 | 500 | 3 | 345 | 499.75 | 10.11 | -2.71
Location: QQ SEC TWP RGE | 550 | 3 | 345 | 549.68 | 12.64 | -3.39
SEC 14-T4S-R96W | 600 | 4.49 | 342.05 | 599.57 | 15.76 | -4.33
Citing Type: Planned or Actual | 700 | 7.48 | 339.68 | 699.02 | 25.59 | -7.79
PLANNED | 800 | 10.47 | 338.66 | 797.78 | 40.16 | -13.36
Deviation Indicator | 900 | 13.47 | 338.1 | 895.59 | 59.44 | -21.02
Directional | 1000 | 16.47 | 337.73 | 992.19 | 83.38 | -30.74
North Reference | 1058.01 | 18.21 | 337.57 | 1047.56 | 99.37 | -37.31
True | 1100 | 18.21 | 337.57 | 1087.45 | 111.5 | -42.32
Grid Type | 1200 | 18.21 | 337.57 | 1182.44 | 140.38 | -54.24
#VALUE! | 1300 | 18.21 | 337.57 | 1277.43 | 169.27 | -66.16
| 1400 | 18.21 | 337.57 | 1372.42 | 198.16 | -78.09
| 1500 | 18.21 | 337.57 | 1467.41 | 227.04 | -90.01
| 1600 | 18.21 | 337.57 | 1562.4 | 255.93 | -101.93
| 1700 | 18.21 | 337.57 | 1657.4 | 284.82 | -113.85
| 1800 | 18.21 | 337.57 | 1752.39 | 313.7 | -125.78
| 1900 | 18.21 | 337.57 | 1847.38 | 342.59 | -137.7
| 2000 | 18.21 | 337.57 | 1942.37 | 371.48 | -149.62
| 2100 | 18.21 | 337.57 | 2037.36 | 400.36 | -161.55
| 2200 | 18.21 | 337.57 | 2132.35 | 429.25 | -173.47
| 2300 | 18.21 | 337.57 | 2227.34 | 458.14 | -185.39
| 2400 | 18.21 | 337.57 | 2322.34 | 487.03 | -197.31
| 2500 | 18.21 | 337.57 | 2417.33 | 515.91 | -209.24
| 2600 | 18.21 | 337.57 | 2512.32 | 544.8 | -221.16
| 2700 | 18.21 | 337.57 | 2607.31 | 573.69 | -233.08
| 2800 | 18.21 | 337.57 | 2702.3 | 602.57 | -245
| 2900 | 18.21 | 337.57 | 2797.29 | 631.46 | -256.93
| 3000 | 18.21 | 337.57 | 2892.29 | 660.35 | -268.85
| 3100 | 18.21 | 337.57 | 2987.28 | 689.23 | -280.77
| 3200 | 18.21 | 337.57 | 3082.27 | 718.12 | -292.7
| 3300 | 18.21 | 337.57 | 3177.26 | 747.01 | -304.62
| 3400 | 18.21 | 337.57 | 3272.25 | 775.9 | -316.54
| 3500 | 18.21 | 337.57 | 3367.24 | 804.78 | -328.46
| 3600 | 18.21 | 337.57 | 3462.23 | 833.67 | -340.39
| 3700 | 18.21 | 337.57 | 3557.23 | 862.56 | -352.31
| 3800 | 18.21 | 337.57 | 3652.22 | 891.44 | -364.23
| 3900 | 18.21 | 337.57 | 3747.21 | 920.33 | -376.15
| 4000 | 18.21 | 337.57 | 3842.2 | 949.22 | -388.08
| 4100 | 18.21 | 337.57 | 3937.19 | 978.1 | -400
| 4200 | 18.21 | 337.57 | 4032.18 | 1006.99 | -411.92
| 4300 | 18.21 | 337.57 | 4127.18 | 1035.88 | -423.85
| 4400 | 18.21 | 337.57 | 4222.17 | 1064.77 | -435.77
| 4500 | 18.21 | 337.57 | 4317.16 | 1093.65 | -447.69
| 4600 | 18.21 | 337.57 | 4412.15 | 1122.54 | -459.61
| 4700 | 18.21 | 337.57 | 4507.14 | 1151.43 | -471.54
| 4800 | 18.21 | 337.57 | 4602.13 | 1180.31 | -483.46
| 4900 | 18.21 | 337.57 | 4697.12 | 1209.2 | -495.38
| 5000 | 18.21 | 337.57 | 4792.12 | 1238.09 | -507.3
| 5100 | 18.21 | 337.57 | 4887.11 | 1266.97 | -519.23
| 5200 | 18.21 | 337.57 | 4982.1 | 1295.86 | -531.15
| 5300 | 18.21 | 337.57 | 5077.09 | 1324.75 | -543.07
| 5400 | 18.21 | 337.57 | 5172.08 | 1353.64 | -555
| 5500 | 18.21 | 337.57 | 5267.07 | 1382.52 | -566.92
| 5600 | 18.21 | 337.57 | 5362.07 | 1411.41 | -578.84
| 5700 | 18.21 | 337.57 | 5457.06 | 1440.3 | -590.76
| 5800 | 18.21 | 337.57 | 5552.05 | 1469.18 | -602.69
| 5900 | 18.21 | 337.57 | 5647.04 | 1498.07 | -614.61
| 6000 | 18.21 | 337.57 | 5742.03 | 1526.96 | -626.53
| 6100 | 18.21 | 337.57 | 5837.02 | 1555.84 | -638.46
| 6200 | 18.21 | 337.57 | 5932.01 | 1584.73 | -650.38
| 6300 | 18.21 | 337.57 | 6027.01 | 1613.62 | -662.3
| 6400 | 18.21 | 337.57 | 6122 | 1642.5 | -674.22
| 6500 | 18.21 | 337.57 | 6216.99 | 1671.39 | -686.15
| 6600 | 18.21 | 337.57 | 6311.98 | 1700.28 | -698.07
| 6700 | 18.21 | 337.57 | 6406.97 | 1729.17 | -709.99
| 6800 | 18.21 | 337.57 | 6501.96 | 1758.05 | -721.91
| 6900 | 18.21 | 337.57 | 6596.96 | 1786.94 | -733.84
| 7000 | 18.21 | 337.57 | 6691.95 | 1815.83 | -745.76
| 7100 | 18.21 | 337.57 | 6786.94 | 1844.71 | -757.68
| 7200 | 18.21 | 337.57 | 6881.93 | 1873.6 | -769.61
| 7300 | 18.21 | 337.57 | 6976.92 | 1902.49 | -781.53
| 7400 | 18.21 | 337.57 | 7071.91 | 1931.37 | -793.45
| 7500 | 18.21 | 337.57 | 7166.9 | 1960.26 | -805.37
| 7600 | 18.21 | 337.57 | 7261.9 | 1989.15 | -817.3
| 7700 | 18.21 | 337.57 | 7356.89 | 2018.04 | -829.22
| 7800 | 18.21 | 337.57 | 7451.88 | 2046.92 | -841.14
| 7900 | 18.21 | 337.57 | 7546.87 | 2075.81 | -853.06
| 8000 | 18.21 | 337.57 | 7641.86 | 2104.7 | -864.99
| 8100 | 18.21 | 337.57 | 7736.85 | 2133.58 | -876.91
| 8117.16 | 18.21 | 337.57 | 7753.15 | 2138.54 | -878.96
| 8200 | 15.73 | 337.57 | 7832.38 | 2160.89 | -888.18
| 8300 | 12.73 | 337.57 | 7929.3 | 2183.6 | -897.55
| 8400 | 9.73 | 337.57 | 8027.38 | 2201.59 | -904.98
| 8500 | 6.73 | 337.57 | 8126.34 | 2214.81 | -910.44
| 8600 | 3.73 | 337.57 | 8225.91 | 2223.23 | -913.91
| 8700 | 0.73 | 337.57 | 8325.83 | 2226.82 | -915.39
| 8724.17 | 0 | 0 | 8350 | 2226.96 | -915.45
| 8765.78 | 0.83 | 240 | 8391.61 | 2226.81 | -915.71
| 8800 | 0.83 | 240 | 8425.82 | 2226.56 | -916.14
| 8900 | 0.83 | 240 | 8525.81 | 2225.83 | -917.4
| 9000 | 0.83 | 240 | 8625.8 | 2225.11 | -918.66
| 9100 | 0.83 | 240 | 8725.79 | 2224.38 | -919.92
| 9200 | 0.83 | 240 | 8825.78 | 2223.66 | -921.17
| 9300 | 0.83 | 240 | 8925.77 | 2222.93 | -922.43
| 9400 | 0.83 | 240 | 9025.76 | 2222.2 | -923.69
| 9500 | 0.83 | 240 | 9125.75 | 2221.48 | -924.95
| 9600 | 0.83 | 240 | 9225.74 | 2220.75 | -926.2
| 9700 | 0.83 | 240 | 9325.73 | 2220.02 | -927.46
| 9800 | 0.83 | 240 | 9425.72 | 2219.3 | -928.72
| 9900 | 0.83 | 240 | 9525.7 | 2218.57 | -929.98
| 10000 | 0.83 | 240 | 9625.69 | 2217.84 | -931.23
| 10100 | 0.83 | 240 | 9725.68 | 2217.12 | -932.49
| 10200 | 0.83 | 240 | 9825.67 | 2216.39 | -933.75
| 10300 | 0.83 | 240 | 9925.66 | 2215.67 | -935.01
| 10400 | 0.83 | 240 | 10025.65 | 2214.94 | -936.27
| 10500 | 0.83 | 240 | 10125.64 | 2214.21 | -937.52
| 10600 | 0.83 | 240 | 10225.63 | 2213.49 | -938.78
| 10700 | 0.83 | 240 | 10325.62 | 2212.76 | -940.04
| 10800 | 0.83 | 240 | 10425.61 | 2212.03 | -941.3
| 10900 | 0.83 | 240 | 10525.6 | 2211.31 | -942.55
| 11000 | 0.83 | 240 | 10625.59 | 2210.58 | -943.81
| 11100 | 0.83 | 240 | 10725.58 | 2209.86 | -945.07
| 11200 | 0.83 | 240 | 10825.57 | 2209.13 | -946.33
| 11300 | 0.83 | 240 | 10925.56 | 2208.4 | -947.59
| 11400 | 0.83 | 240 | 11025.55 | 2207.68 | -948.84
| 11500 | 0.83 | 240 | 11125.54 | 2206.95 | -950.1
| 11600 | 0.83 | 240 | 11225.53 | 2206.22 | -951.36
| 11700 | 0.83 | 240 | 11325.51 | 2205.5 | -952.62
| 11800 | 0.83 | 240 | 11425.5 | 2204.77 | -953.87
| 11900 | 0.83 | 240 | 11525.49 | 2204.05 | -955.13
| 12000 | 0.83 | 240 | 11625.48 | 2203.32 | -956.39
| 12100 | 0.83 | 240 | 11725.47 | 2202.59 | -957.65
| 12200 | 0.83 | 240 | 11825.46 | 2201.87 | -958.91
| 12300 | 0.83 | 240 | 11925.45 | 2201.14 | -960.16
| 12400 | 0.83 | 240 | 12025.44 | 2200.41 | -961.42
| 12500 | 0.83 | 240 | 12125.43 | 2199.69 | -962.68
| 12593.58 | 0.83 | 240 | 12219 | 2199.01 | -963.86

## Lookup (hidden)
North Reference | RetunValue | Grid Type | ReturnValue | Deviation Indicator | ReturnValue
| 2 |  | 0 |  | 2
True |  | SPCS-Colorado Central-NAD27 |  | Directional
Grid |  | SPCS-Colorado Central-NAD83 |  | High Angle
|  | SPCS-Colorado North-NAD27 |  | Horizontal
SPCS-Colorado North-NAD83
SPCS-Colorado South-NAD27
SPCS-Colorado South-NAD83
UTM-Zone 12 NAD27
UTM-Zone 12 NAD83
UTM-Zone 13 NAD27
UTM-Zone 13 NAD83