## Data
Header Information | measured depth (ft) | inclination (°) | azimuth (°) | true vertical depth (ft) | northing +N/-S (ft) | easting +E/-W (ft)
Operator Name | 0 | 0 | 0 | 0 | 0 | 0
Caerus Oil & Gas | 100 | 0 | 0 | 100 | 0 | 0
Operator Number | 200 | 0 | 0 | 200 | 0 | 0
86610 | 300 | 0 | 0 | 300 | 0 | 0
Well Name and Number | 400 | 3 | 315 | 399.95 | 1.85 | -1.85
ELU J14 FED 12C-14 496 | 500 | 3 | 315 | 499.82 | 5.55 | -5.55
API Number (if available) | 600 | 5.9 | 325.38 | 599.51 | 11.63 | -10.32
05-103-12376-00 | 700 | 8.87 | 328.89 | 698.67 | 22.47 | -17.23
Location: QQ SEC TWP RGE | 800 | 11.85 | 330.64 | 797.02 | 38.02 | -26.25
SEC 14-T4S-R96W | 891.35 | 14.58 | 331.62 | 885.95 | 56.32 | -36.32
Citing Type: Planned or Actual | 900 | 14.58 | 331.62 | 894.32 | 58.24 | -37.35
PLANNED | 1000 | 14.58 | 331.62 | 991.1 | 80.39 | -49.32
Deviation Indicator | 1100 | 14.58 | 331.62 | 1087.87 | 102.55 | -61.29
Directional | 1200 | 14.58 | 331.62 | 1184.65 | 124.7 | -73.26
North Reference | 1300 | 14.58 | 331.62 | 1281.43 | 146.86 | -85.23
True | 1400 | 14.58 | 331.62 | 1378.21 | 169.01 | -97.19
Grid Type | 1500 | 14.58 | 331.62 | 1474.98 | 191.17 | -109.16
#VALUE! | 1600 | 14.58 | 331.62 | 1571.76 | 213.32 | -121.13
| 1700 | 14.58 | 331.62 | 1668.54 | 235.48 | -133.1
| 1800 | 14.58 | 331.62 | 1765.32 | 257.63 | -145.07
| 1900 | 14.58 | 331.62 | 1862.09 | 279.79 | -157.03
| 2000 | 14.58 | 331.62 | 1958.87 | 301.94 | -169
| 2100 | 14.58 | 331.62 | 2055.65 | 324.1 | -180.97
| 2200 | 14.58 | 331.62 | 2152.43 | 346.25 | -192.94
| 2300 | 14.58 | 331.62 | 2249.21 | 368.41 | -204.9
| 2400 | 14.58 | 331.62 | 2345.98 | 390.56 | -216.87
| 2500 | 14.58 | 331.62 | 2442.76 | 412.72 | -228.84
| 2600 | 14.58 | 331.62 | 2539.54 | 434.87 | -240.81
| 2700 | 14.58 | 331.62 | 2636.32 | 457.03 | -252.78
| 2800 | 14.58 | 331.62 | 2733.09 | 479.18 | -264.74
| 2900 | 14.58 | 331.62 | 2829.87 | 501.34 | -276.71
| 3000 | 14.58 | 331.62 | 2926.65 | 523.49 | -288.68
| 3100 | 14.58 | 331.62 | 3023.43 | 545.65 | -300.65
| 3200 | 14.58 | 331.62 | 3120.2 | 567.8 | -312.62
| 3300 | 14.58 | 331.62 | 3216.98 | 589.96 | -324.58
| 3400 | 14.58 | 331.62 | 3313.76 | 612.11 | -336.55
| 3500 | 14.58 | 331.62 | 3410.54 | 634.27 | -348.52
| 3600 | 14.58 | 331.62 | 3507.32 | 656.42 | -360.49
| 3700 | 14.58 | 331.62 | 3604.09 | 678.58 | -372.46
| 3800 | 14.58 | 331.62 | 3700.87 | 700.73 | -384.42
| 3900 | 14.58 | 331.62 | 3797.65 | 722.89 | -396.39
| 4000 | 14.58 | 331.62 | 3894.43 | 745.04 | -408.36
| 4100 | 14.58 | 331.62 | 3991.2 | 767.2 | -420.33
| 4200 | 14.58 | 331.62 | 4087.98 | 789.35 | -432.3
| 4300 | 14.58 | 331.62 | 4184.76 | 811.51 | -444.26
| 4400 | 14.58 | 331.62 | 4281.54 | 833.66 | -456.23
| 4500 | 14.58 | 331.62 | 4378.32 | 855.82 | -468.2
| 4600 | 14.58 | 331.62 | 4475.09 | 877.97 | -480.17
| 4700 | 14.58 | 331.62 | 4571.87 | 900.13 | -492.13
| 4800 | 14.58 | 331.62 | 4668.65 | 922.28 | -504.1
| 4900 | 14.58 | 331.62 | 4765.43 | 944.44 | -516.07
| 5000 | 14.58 | 331.62 | 4862.2 | 966.59 | -528.04
| 5100 | 14.58 | 331.62 | 4958.98 | 988.75 | -540.01
| 5200 | 14.58 | 331.62 | 5055.76 | 1010.9 | -551.97
| 5300 | 14.58 | 331.62 | 5152.54 | 1033.06 | -563.94
| 5400 | 14.58 | 331.62 | 5249.31 | 1055.21 | -575.91
| 5500 | 14.58 | 331.62 | 5346.09 | 1077.37 | -587.88
| 5600 | 14.58 | 331.62 | 5442.87 | 1099.52 | -599.85
| 5700 | 14.58 | 331.62 | 5539.65 | 1121.68 | -611.81
| 5800 | 14.58 | 331.62 | 5636.43 | 1143.83 | -623.78
| 5900 | 14.58 | 331.62 | 5733.2 | 1165.99 | -635.75
| 6000 | 14.58 | 331.62 | 5829.98 | 1188.14 | -647.72
| 6100 | 14.58 | 331.62 | 5926.76 | 1210.3 | -659.69
| 6200 | 14.58 | 331.62 | 6023.54 | 1232.45 | -671.65
| 6300 | 14.58 | 331.62 | 6120.31 | 1254.61 | -683.62
| 6400 | 14.58 | 331.62 | 6217.09 | 1276.76 | -695.59
| 6500 | 14.58 | 331.62 | 6313.87 | 1298.92 | -707.56
| 6600 | 14.58 | 331.62 | 6410.65 | 1321.07 | -719.53
| 6700 | 14.58 | 331.62 | 6507.43 | 1343.23 | -731.49
| 6800 | 14.58 | 331.62 | 6604.2 | 1365.38 | -743.46
| 6900 | 14.58 | 331.62 | 6700.98 | 1387.54 | -755.43
| 7000 | 14.58 | 331.62 | 6797.76 | 1409.69 | -767.4
| 7100 | 14.58 | 331.62 | 6894.54 | 1431.85 | -779.36
| 7200 | 14.58 | 331.62 | 6991.31 | 1454 | -791.33
| 7300 | 14.58 | 331.62 | 7088.09 | 1476.15 | -803.3
| 7400 | 14.58 | 331.62 | 7184.87 | 1498.31 | -815.27
| 7500 | 14.58 | 331.62 | 7281.65 | 1520.46 | -827.24
| 7600 | 14.58 | 331.62 | 7378.42 | 1542.62 | -839.2
| 7700 | 14.58 | 331.62 | 7475.2 | 1564.77 | -851.17
| 7800 | 14.58 | 331.62 | 7571.98 | 1586.93 | -863.14
| 7900 | 14.58 | 331.62 | 7668.76 | 1609.08 | -875.11
| 8000 | 14.58 | 331.62 | 7765.54 | 1631.24 | -887.08
| 8106.99 | 14.58 | 331.62 | 7869.08 | 1654.94 | -899.88
| 8200 | 11.79 | 331.62 | 7959.63 | 1673.61 | -909.97
| 8300 | 8.79 | 331.62 | 8058 | 1689.33 | -918.46
| 8400 | 5.79 | 331.62 | 8157.18 | 1700.5 | -924.49
| 8500 | 2.79 | 331.62 | 8256.89 | 1707.09 | -928.05
| 8593.15 | 0 | 0 | 8350 | 1709.09 | -929.13
| 8600 | 0.14 | 240 | 8356.85 | 1709.09 | -929.14
| 8641.92 | 0.98 | 240 | 8398.77 | 1708.88 | -929.49
| 8700 | 0.98 | 240 | 8456.84 | 1708.39 | -930.35
| 8800 | 0.98 | 240 | 8556.83 | 1707.54 | -931.82
| 8900 | 0.98 | 240 | 8656.82 | 1706.69 | -933.29
| 9000 | 0.98 | 240 | 8756.8 | 1705.83 | -934.77
| 9100 | 0.98 | 240 | 8856.79 | 1704.98 | -936.24
| 9200 | 0.98 | 240 | 8956.77 | 1704.13 | -937.72
| 9300 | 0.98 | 240 | 9056.76 | 1703.28 | -939.19
| 9400 | 0.98 | 240 | 9156.74 | 1702.43 | -940.67
| 9500 | 0.98 | 240 | 9256.73 | 1701.58 | -942.14
| 9600 | 0.98 | 240 | 9356.71 | 1700.73 | -943.62
| 9700 | 0.98 | 240 | 9456.7 | 1699.87 | -945.09
| 9800 | 0.98 | 240 | 9556.68 | 1699.02 | -946.56
| 9900 | 0.98 | 240 | 9656.67 | 1698.17 | -948.04
| 10000 | 0.98 | 240 | 9756.66 | 1697.32 | -949.51
| 10100 | 0.98 | 240 | 9856.64 | 1696.47 | -950.99
| 10200 | 0.98 | 240 | 9956.63 | 1695.62 | -952.46
| 10300 | 0.98 | 240 | 10056.61 | 1694.77 | -953.94
| 10400 | 0.98 | 240 | 10156.6 | 1693.92 | -955.41
| 10500 | 0.98 | 240 | 10256.58 | 1693.06 | -956.89
| 10600 | 0.98 | 240 | 10356.57 | 1692.21 | -958.36
| 10700 | 0.98 | 240 | 10456.55 | 1691.36 | -959.83
| 10800 | 0.98 | 240 | 10556.54 | 1690.51 | -961.31
| 10900 | 0.98 | 240 | 10656.53 | 1689.66 | -962.78
| 11000 | 0.98 | 240 | 10756.51 | 1688.81 | -964.26
| 11100 | 0.98 | 240 | 10856.5 | 1687.96 | -965.73
| 11200 | 0.98 | 240 | 10956.48 | 1687.1 | -967.21
| 11300 | 0.98 | 240 | 11056.47 | 1686.25 | -968.68
| 11400 | 0.98 | 240 | 11156.45 | 1685.4 | -970.15
| 11500 | 0.98 | 240 | 11256.44 | 1684.55 | -971.63
| 11600 | 0.98 | 240 | 11356.42 | 1683.7 | -973.1
| 11700 | 0.98 | 240 | 11456.41 | 1682.85 | -974.58
| 11800 | 0.98 | 240 | 11556.39 | 1682 | -976.05
| 11900 | 0.98 | 240 | 11656.38 | 1681.15 | -977.53
| 12000 | 0.98 | 240 | 11756.37 | 1680.29 | -979
| 12100 | 0.98 | 240 | 11856.35 | 1679.44 | -980.48
| 12200 | 0.98 | 240 | 11956.34 | 1678.59 | -981.95
| 12300 | 0.98 | 240 | 12056.32 | 1677.74 | -983.42
| 12400 | 0.98 | 240 | 12156.31 | 1676.89 | -984.9
| 12430.7 | 0.98 | 240 | 12187 | 1676.63 | -985.35

## Lookup (hidden)
North Reference | RetunValue | Grid Type | ReturnValue | Deviation Indicator | ReturnValue
| 2 |  | 0 |  | 2
True |  | SPCS-Colorado Central-NAD27 |  | Directional
Grid |  | SPCS-Colorado Central-NAD83 |  | High Angle
|  | SPCS-Colorado North-NAD27 |  | Horizontal
SPCS-Colorado North-NAD83
SPCS-Colorado South-NAD27
SPCS-Colorado South-NAD83
UTM-Zone 12 NAD27
UTM-Zone 12 NAD83
UTM-Zone 13 NAD27
UTM-Zone 13 NAD83