## Data
Header Information | measured depth (ft) | inclination (°) | azimuth (°) | true vertical depth (ft) | northing +N/-S (ft) | easting +E/-W (ft)
Operator Name | 0 | 0 | 0 | 0 | 0 | 0
Caerus Oil & Gas | 100 | 0 | 0 | 100 | 0 | 0
Operator Number | 200 | 0 | 0 | 200 | 0 | 0
86610 | 300 | 0 | 0 | 300 | 0 | 0
Well Name and Number | 400 | 3 | 310 | 399.95 | 1.68 | -2.01
ELU J14 FED 12D-14 496 | 500 | 3 | 310 | 499.82 | 5.05 | -6.01
API Number (if available) | 550 | 3 | 310 | 549.75 | 6.73 | -8.02
05-103-12394-00 | 600 | 4.43 | 317.3 | 599.64 | 8.99 | -10.33
Location: QQ SEC TWP RGE | 700 | 7.37 | 323.25 | 699.1 | 16.96 | -16.78
SEC 14-T4S-R96W | 800 | 10.34 | 325.8 | 797.9 | 29.53 | -25.67
Citing Type: Planned or Actual | 885.81 | 12.9 | 327.06 | 881.94 | 43.94 | -35.21
PLANNED | 900 | 12.9 | 327.06 | 895.78 | 46.6 | -36.93
Deviation Indicator | 1000 | 12.9 | 327.06 | 993.25 | 65.34 | -49.08
Directional | 1100 | 12.9 | 327.06 | 1090.72 | 84.09 | -61.22
North Reference | 1200 | 12.9 | 327.06 | 1188.2 | 102.83 | -73.36
True | 1300 | 12.9 | 327.06 | 1285.67 | 121.57 | -85.51
Grid Type | 1400 | 12.9 | 327.06 | 1383.15 | 140.31 | -97.65
#VALUE! | 1500 | 12.9 | 327.06 | 1480.62 | 159.06 | -109.79
| 1600 | 12.9 | 327.06 | 1578.1 | 177.8 | -121.94
| 1700 | 12.9 | 327.06 | 1675.57 | 196.54 | -134.08
| 1800 | 12.9 | 327.06 | 1773.05 | 215.28 | -146.22
| 1900 | 12.9 | 327.06 | 1870.52 | 234.03 | -158.36
| 2000 | 12.9 | 327.06 | 1967.99 | 252.77 | -170.51
| 2100 | 12.9 | 327.06 | 2065.47 | 271.51 | -182.65
| 2200 | 12.9 | 327.06 | 2162.94 | 290.25 | -194.79
| 2300 | 12.9 | 327.06 | 2260.42 | 309 | -206.94
| 2400 | 12.9 | 327.06 | 2357.89 | 327.74 | -219.08
| 2500 | 12.9 | 327.06 | 2455.37 | 346.48 | -231.22
| 2600 | 12.9 | 327.06 | 2552.84 | 365.22 | -243.37
| 2700 | 12.9 | 327.06 | 2650.32 | 383.97 | -255.51
| 2800 | 12.9 | 327.06 | 2747.79 | 402.71 | -267.65
| 2900 | 12.9 | 327.06 | 2845.26 | 421.45 | -279.8
| 3000 | 12.9 | 327.06 | 2942.74 | 440.19 | -291.94
| 3100 | 12.9 | 327.06 | 3040.21 | 458.94 | -304.08
| 3200 | 12.9 | 327.06 | 3137.69 | 477.68 | -316.23
| 3300 | 12.9 | 327.06 | 3235.16 | 496.42 | -328.37
| 3400 | 12.9 | 327.06 | 3332.64 | 515.16 | -340.51
| 3500 | 12.9 | 327.06 | 3430.11 | 533.91 | -352.66
| 3600 | 12.9 | 327.06 | 3527.59 | 552.65 | -364.8
| 3700 | 12.9 | 327.06 | 3625.06 | 571.39 | -376.94
| 3800 | 12.9 | 327.06 | 3722.53 | 590.13 | -389.09
| 3900 | 12.9 | 327.06 | 3820.01 | 608.88 | -401.23
| 4000 | 12.9 | 327.06 | 3917.48 | 627.62 | -413.37
| 4100 | 12.9 | 327.06 | 4014.96 | 646.36 | -425.51
| 4200 | 12.9 | 327.06 | 4112.43 | 665.1 | -437.66
| 4300 | 12.9 | 327.06 | 4209.91 | 683.85 | -449.8
| 4400 | 12.9 | 327.06 | 4307.38 | 702.59 | -461.94
| 4500 | 12.9 | 327.06 | 4404.85 | 721.33 | -474.09
| 4600 | 12.9 | 327.06 | 4502.33 | 740.08 | -486.23
| 4700 | 12.9 | 327.06 | 4599.8 | 758.82 | -498.37
| 4800 | 12.9 | 327.06 | 4697.28 | 777.56 | -510.52
| 4900 | 12.9 | 327.06 | 4794.75 | 796.3 | -522.66
| 5000 | 12.9 | 327.06 | 4892.23 | 815.05 | -534.8
| 5100 | 12.9 | 327.06 | 4989.7 | 833.79 | -546.95
| 5200 | 12.9 | 327.06 | 5087.18 | 852.53 | -559.09
| 5300 | 12.9 | 327.06 | 5184.65 | 871.27 | -571.23
| 5400 | 12.9 | 327.06 | 5282.12 | 890.02 | -583.38
| 5500 | 12.9 | 327.06 | 5379.6 | 908.76 | -595.52
| 5600 | 12.9 | 327.06 | 5477.07 | 927.5 | -607.66
| 5700 | 12.9 | 327.06 | 5574.55 | 946.24 | -619.81
| 5800 | 12.9 | 327.06 | 5672.02 | 964.99 | -631.95
| 5900 | 12.9 | 327.06 | 5769.5 | 983.73 | -644.09
| 6000 | 12.9 | 327.06 | 5866.97 | 1002.47 | -656.24
| 6100 | 12.9 | 327.06 | 5964.45 | 1021.21 | -668.38
| 6200 | 12.9 | 327.06 | 6061.92 | 1039.96 | -680.52
| 6300 | 12.9 | 327.06 | 6159.39 | 1058.7 | -692.67
| 6400 | 12.9 | 327.06 | 6256.87 | 1077.44 | -704.81
| 6500 | 12.9 | 327.06 | 6354.34 | 1096.18 | -716.95
| 6600 | 12.9 | 327.06 | 6451.82 | 1114.93 | -729.09
| 6700 | 12.9 | 327.06 | 6549.29 | 1133.67 | -741.24
| 6800 | 12.9 | 327.06 | 6646.77 | 1152.41 | -753.38
| 6900 | 12.9 | 327.06 | 6744.24 | 1171.15 | -765.52
| 7000 | 12.9 | 327.06 | 6841.72 | 1189.9 | -777.67
| 7100 | 12.9 | 327.06 | 6939.19 | 1208.64 | -789.81
| 7200 | 12.9 | 327.06 | 7036.66 | 1227.38 | -801.95
| 7300 | 12.9 | 327.06 | 7134.14 | 1246.12 | -814.1
| 7400 | 12.9 | 327.06 | 7231.61 | 1264.87 | -826.24
| 7500 | 12.9 | 327.06 | 7329.09 | 1283.61 | -838.38
| 7600 | 12.9 | 327.06 | 7426.56 | 1302.35 | -850.53
| 7700 | 12.9 | 327.06 | 7524.04 | 1321.09 | -862.67
| 7800 | 12.9 | 327.06 | 7621.51 | 1339.84 | -874.81
| 7900 | 12.9 | 327.06 | 7718.98 | 1358.58 | -886.96
| 8000 | 12.9 | 327.06 | 7816.46 | 1377.32 | -899.1
| 8109.8 | 12.9 | 327.06 | 7923.48 | 1397.9 | -912.43
| 8200 | 10.2 | 327.06 | 8011.85 | 1413.06 | -922.25
| 8300 | 7.2 | 327.06 | 8110.69 | 1425.75 | -930.48
| 8400 | 4.2 | 327.06 | 8210.18 | 1434.08 | -935.87
| 8500 | 1.2 | 327.06 | 8310.06 | 1438.03 | -938.43
| 8539.94 | 0 | 0 | 8350 | 1438.38 | -938.66
| 8585.37 | 0.91 | 240 | 8395.43 | 1438.2 | -938.97
| 8600 | 0.91 | 240 | 8410.06 | 1438.08 | -939.17
| 8700 | 0.91 | 240 | 8510.04 | 1437.29 | -940.55
| 8800 | 0.91 | 240 | 8610.03 | 1436.5 | -941.92
| 8900 | 0.91 | 240 | 8710.02 | 1435.71 | -943.29
| 9000 | 0.91 | 240 | 8810 | 1434.91 | -944.67
| 9100 | 0.91 | 240 | 8909.99 | 1434.12 | -946.04
| 9200 | 0.91 | 240 | 9009.98 | 1433.33 | -947.41
| 9300 | 0.91 | 240 | 9109.97 | 1432.53 | -948.79
| 9400 | 0.91 | 240 | 9209.95 | 1431.74 | -950.16
| 9500 | 0.91 | 240 | 9309.94 | 1430.95 | -951.53
| 9600 | 0.91 | 240 | 9409.93 | 1430.16 | -952.91
| 9700 | 0.91 | 240 | 9509.92 | 1429.36 | -954.28
| 9800 | 0.91 | 240 | 9609.9 | 1428.57 | -955.65
| 9900 | 0.91 | 240 | 9709.89 | 1427.78 | -957.02
| 10000 | 0.91 | 240 | 9809.88 | 1426.99 | -958.4
| 10100 | 0.91 | 240 | 9909.87 | 1426.19 | -959.77
| 10200 | 0.91 | 240 | 10009.85 | 1425.4 | -961.14
| 10300 | 0.91 | 240 | 10109.84 | 1424.61 | -962.52
| 10400 | 0.91 | 240 | 10209.83 | 1423.81 | -963.89
| 10500 | 0.91 | 240 | 10309.82 | 1423.02 | -965.26
| 10600 | 0.91 | 240 | 10409.8 | 1422.23 | -966.64
| 10700 | 0.91 | 240 | 10509.79 | 1421.44 | -968.01
| 10800 | 0.91 | 240 | 10609.78 | 1420.64 | -969.38
| 10900 | 0.91 | 240 | 10709.77 | 1419.85 | -970.76
| 11000 | 0.91 | 240 | 10809.75 | 1419.06 | -972.13
| 11100 | 0.91 | 240 | 10909.74 | 1418.27 | -973.5
| 11200 | 0.91 | 240 | 11009.73 | 1417.47 | -974.88
| 11300 | 0.91 | 240 | 11109.72 | 1416.68 | -976.25
| 11400 | 0.91 | 240 | 11209.7 | 1415.89 | -977.62
| 11500 | 0.91 | 240 | 11309.69 | 1415.09 | -979
| 11600 | 0.91 | 240 | 11409.68 | 1414.3 | -980.37
| 11700 | 0.91 | 240 | 11509.67 | 1413.51 | -981.74
| 11800 | 0.91 | 240 | 11609.65 | 1412.72 | -983.12
| 11900 | 0.91 | 240 | 11709.64 | 1411.92 | -984.49
| 12000 | 0.91 | 240 | 11809.63 | 1411.13 | -985.86
| 12100 | 0.91 | 240 | 11909.62 | 1410.34 | -987.24
| 12200 | 0.91 | 240 | 12009.6 | 1409.54 | -988.61
| 12300 | 0.91 | 240 | 12109.59 | 1408.75 | -989.98
| 12361.42 | 0.91 | 240 | 12171 | 1408.27 | -990.83

## Lookup (hidden)
North Reference | RetunValue | Grid Type | ReturnValue | Deviation Indicator | ReturnValue
| 2 |  | 0 |  | 2
True |  | SPCS-Colorado Central-NAD27 |  | Directional
Grid |  | SPCS-Colorado Central-NAD83 |  | High Angle
|  | SPCS-Colorado North-NAD27 |  | Horizontal
SPCS-Colorado North-NAD83
SPCS-Colorado South-NAD27
SPCS-Colorado South-NAD83
UTM-Zone 12 NAD27
UTM-Zone 12 NAD83
UTM-Zone 13 NAD27
UTM-Zone 13 NAD83