## Data
Header Information | measured depth (ft) | inclination (°) | azimuth (°) | true vertical depth (ft) | northing +N/-S (ft) | easting +E/-W (ft)
Operator Name | 0 | 0 | 0 | 0 | 0 | 0
Caerus Oil & Gas | 100 | 0 | 0 | 100 | 0 | 0
Operator Number | 200 | 0 | 0 | 200 | 0 | 0
86610 | 300 | 0 | 0 | 300 | 0 | 0
Well Name and Number | 400 | 3 | 332 | 399.95 | 2.31 | -1.23
ELU J14 FED 13B-14 496 | 500 | 3 | 332 | 499.82 | 6.93 | -3.69
API Number (if available) | 600 | 3 | 332 | 599.68 | 11.55 | -6.14
05-103-12384-00 | 700 | 5.81 | 317.36 | 699.38 | 17.59 | -10.8
Location: QQ SEC TWP RGE | 800 | 8.74 | 312.37 | 798.56 | 26.43 | -19.84
SEC 14-T4S-R96W | 853.97 | 10.34 | 310.85 | 851.79 | 32.36 | -26.53
Citing Type: Planned or Actual | 900 | 10.34 | 310.85 | 897.07 | 37.77 | -32.78
PLANNED | 1000 | 10.34 | 310.85 | 995.44 | 49.51 | -46.36
Deviation Indicator | 1100 | 10.34 | 310.85 | 1093.82 | 61.25 | -59.94
Directional | 1200 | 10.34 | 310.85 | 1192.19 | 72.99 | -73.51
North Reference | 1300 | 10.34 | 310.85 | 1290.57 | 84.73 | -87.09
True | 1400 | 10.34 | 310.85 | 1388.95 | 96.48 | -100.67
Grid Type | 1500 | 10.34 | 310.85 | 1487.32 | 108.22 | -114.25
#VALUE! | 1600 | 10.34 | 310.85 | 1585.7 | 119.96 | -127.82
| 1700 | 10.34 | 310.85 | 1684.07 | 131.7 | -141.4
| 1800 | 10.34 | 310.85 | 1782.45 | 143.44 | -154.98
| 1900 | 10.34 | 310.85 | 1880.83 | 155.19 | -168.55
| 2000 | 10.34 | 310.85 | 1979.2 | 166.93 | -182.13
| 2100 | 10.34 | 310.85 | 2077.58 | 178.67 | -195.71
| 2200 | 10.34 | 310.85 | 2175.95 | 190.41 | -209.29
| 2300 | 10.34 | 310.85 | 2274.33 | 202.15 | -222.86
| 2400 | 10.34 | 310.85 | 2372.7 | 213.9 | -236.44
| 2500 | 10.34 | 310.85 | 2471.08 | 225.64 | -250.02
| 2600 | 10.34 | 310.85 | 2569.46 | 237.38 | -263.6
| 2700 | 10.34 | 310.85 | 2667.83 | 249.12 | -277.17
| 2800 | 10.34 | 310.85 | 2766.21 | 260.86 | -290.75
| 2900 | 10.34 | 310.85 | 2864.58 | 272.61 | -304.33
| 3000 | 10.34 | 310.85 | 2962.96 | 284.35 | -317.9
| 3100 | 10.34 | 310.85 | 3061.33 | 296.09 | -331.48
| 3200 | 10.34 | 310.85 | 3159.71 | 307.83 | -345.06
| 3300 | 10.34 | 310.85 | 3258.09 | 319.57 | -358.64
| 3400 | 10.34 | 310.85 | 3356.46 | 331.32 | -372.21
| 3500 | 10.34 | 310.85 | 3454.84 | 343.06 | -385.79
| 3600 | 10.34 | 310.85 | 3553.21 | 354.8 | -399.37
| 3700 | 10.34 | 310.85 | 3651.59 | 366.54 | -412.94
| 3800 | 10.34 | 310.85 | 3749.96 | 378.28 | -426.52
| 3900 | 10.34 | 310.85 | 3848.34 | 390.03 | -440.1
| 4000 | 10.34 | 310.85 | 3946.72 | 401.77 | -453.68
| 4100 | 10.34 | 310.85 | 4045.09 | 413.51 | -467.25
| 4200 | 10.34 | 310.85 | 4143.47 | 425.25 | -480.83
| 4300 | 10.34 | 310.85 | 4241.84 | 436.99 | -494.41
| 4400 | 10.34 | 310.85 | 4340.22 | 448.74 | -507.98
| 4500 | 10.34 | 310.85 | 4438.59 | 460.48 | -521.56
| 4600 | 10.34 | 310.85 | 4536.97 | 472.22 | -535.14
| 4700 | 10.34 | 310.85 | 4635.35 | 483.96 | -548.72
| 4800 | 10.34 | 310.85 | 4733.72 | 495.7 | -562.29
| 4900 | 10.34 | 310.85 | 4832.1 | 507.45 | -575.87
| 5000 | 10.34 | 310.85 | 4930.47 | 519.19 | -589.45
| 5100 | 10.34 | 310.85 | 5028.85 | 530.93 | -603.02
| 5200 | 10.34 | 310.85 | 5127.22 | 542.67 | -616.6
| 5300 | 10.34 | 310.85 | 5225.6 | 554.41 | -630.18
| 5400 | 10.34 | 310.85 | 5323.98 | 566.16 | -643.76
| 5500 | 10.34 | 310.85 | 5422.35 | 577.9 | -657.33
| 5600 | 10.34 | 310.85 | 5520.73 | 589.64 | -670.91
| 5700 | 10.34 | 310.85 | 5619.1 | 601.38 | -684.49
| 5800 | 10.34 | 310.85 | 5717.48 | 613.12 | -698.06
| 5900 | 10.34 | 310.85 | 5815.85 | 624.87 | -711.64
| 6000 | 10.34 | 310.85 | 5914.23 | 636.61 | -725.22
| 6100 | 10.34 | 310.85 | 6012.61 | 648.35 | -738.8
| 6200 | 10.34 | 310.85 | 6110.98 | 660.09 | -752.37
| 6300 | 10.34 | 310.85 | 6209.36 | 671.83 | -765.95
| 6400 | 10.34 | 310.85 | 6307.73 | 683.58 | -779.53
| 6500 | 10.34 | 310.85 | 6406.11 | 695.32 | -793.1
| 6600 | 10.34 | 310.85 | 6504.48 | 707.06 | -806.68
| 6700 | 10.34 | 310.85 | 6602.86 | 718.8 | -820.26
| 6800 | 10.34 | 310.85 | 6701.24 | 730.54 | -833.84
| 6900 | 10.34 | 310.85 | 6799.61 | 742.29 | -847.41
| 7000 | 10.34 | 310.85 | 6897.99 | 754.03 | -860.99
| 7100 | 10.34 | 310.85 | 6996.36 | 765.77 | -874.57
| 7200 | 10.34 | 310.85 | 7094.74 | 777.51 | -888.14
| 7300 | 10.34 | 310.85 | 7193.12 | 789.25 | -901.72
| 7400 | 10.34 | 310.85 | 7291.49 | 801 | -915.3
| 7500 | 10.34 | 310.85 | 7389.87 | 812.74 | -928.88
| 7600 | 10.34 | 310.85 | 7488.24 | 824.48 | -942.45
| 7700 | 10.34 | 310.85 | 7586.62 | 836.22 | -956.03
| 7800 | 10.34 | 310.85 | 7684.99 | 847.96 | -969.61
| 7900 | 10.34 | 310.85 | 7783.37 | 859.71 | -983.19
| 8000 | 10.34 | 310.85 | 7881.75 | 871.45 | -996.76
| 8100 | 10.34 | 310.85 | 7980.12 | 883.19 | -1010.34
| 8200 | 10.34 | 310.85 | 8078.5 | 894.93 | -1023.92
| 8300 | 10.34 | 310.85 | 8176.87 | 906.67 | -1037.49
| 8381.63 | 10.34 | 310.85 | 8257.17 | 916.26 | -1048.58
| 8400 | 9.79 | 310.85 | 8275.26 | 918.36 | -1051.01
| 8500 | 6.79 | 310.85 | 8374.21 | 927.79 | -1061.91
| 8600 | 3.79 | 310.85 | 8473.77 | 933.82 | -1068.88
| 8700 | 0.79 | 310.85 | 8573.68 | 936.43 | -1071.9
| 8726.32 | 0 | 0 | 8600 | 936.55 | -1072.04
| 8775.82 | 0.99 | 240 | 8649.49 | 936.34 | -1072.41
| 8800 | 0.99 | 240 | 8673.67 | 936.13 | -1072.77
| 8900 | 0.99 | 240 | 8773.66 | 935.26 | -1074.27
| 9000 | 0.99 | 240 | 8873.64 | 934.4 | -1075.76
| 9100 | 0.99 | 240 | 8973.63 | 933.54 | -1077.26
| 9200 | 0.99 | 240 | 9073.61 | 932.67 | -1078.76
| 9300 | 0.99 | 240 | 9173.6 | 931.81 | -1080.25
| 9400 | 0.99 | 240 | 9273.58 | 930.94 | -1081.75
| 9500 | 0.99 | 240 | 9373.57 | 930.08 | -1083.25
| 9600 | 0.99 | 240 | 9473.55 | 929.22 | -1084.74
| 9700 | 0.99 | 240 | 9573.54 | 928.35 | -1086.24
| 9800 | 0.99 | 240 | 9673.52 | 927.49 | -1087.73
| 9900 | 0.99 | 240 | 9773.51 | 926.62 | -1089.23
| 10000 | 0.99 | 240 | 9873.49 | 925.76 | -1090.73
| 10100 | 0.99 | 240 | 9973.48 | 924.9 | -1092.22
| 10200 | 0.99 | 240 | 10073.46 | 924.03 | -1093.72
| 10300 | 0.99 | 240 | 10173.45 | 923.17 | -1095.21
| 10400 | 0.99 | 240 | 10273.43 | 922.31 | -1096.71
| 10500 | 0.99 | 240 | 10373.42 | 921.44 | -1098.21
| 10600 | 0.99 | 240 | 10473.4 | 920.58 | -1099.7
| 10700 | 0.99 | 240 | 10573.39 | 919.71 | -1101.2
| 10800 | 0.99 | 240 | 10673.37 | 918.85 | -1102.7
| 10900 | 0.99 | 240 | 10773.36 | 917.99 | -1104.19
| 11000 | 0.99 | 240 | 10873.34 | 917.12 | -1105.69
| 11100 | 0.99 | 240 | 10973.33 | 916.26 | -1107.18
| 11200 | 0.99 | 240 | 11073.31 | 915.39 | -1108.68
| 11300 | 0.99 | 240 | 11173.3 | 914.53 | -1110.18
| 11400 | 0.99 | 240 | 11273.28 | 913.67 | -1111.67
| 11500 | 0.99 | 240 | 11373.27 | 912.8 | -1113.17
| 11600 | 0.99 | 240 | 11473.25 | 911.94 | -1114.66
| 11700 | 0.99 | 240 | 11573.24 | 911.08 | -1116.16
| 11800 | 0.99 | 240 | 11673.22 | 910.21 | -1117.66
| 11900 | 0.99 | 240 | 11773.21 | 909.35 | -1119.15
| 12000 | 0.99 | 240 | 11873.19 | 908.48 | -1120.65
| 12100 | 0.99 | 240 | 11973.18 | 907.62 | -1122.15
| 12200 | 0.99 | 240 | 12073.16 | 906.76 | -1123.64
| 12265.84 | 0.99 | 240 | 12139 | 906.19 | -1124.63

## Lookup (hidden)
North Reference | RetunValue | Grid Type | ReturnValue | Deviation Indicator | ReturnValue
| 2 |  | 0 |  | 2
True |  | SPCS-Colorado Central-NAD27 |  | Directional
Grid |  | SPCS-Colorado Central-NAD83 |  | High Angle
|  | SPCS-Colorado North-NAD27 |  | Horizontal
SPCS-Colorado North-NAD83
SPCS-Colorado South-NAD27
SPCS-Colorado South-NAD83
UTM-Zone 12 NAD27
UTM-Zone 12 NAD83
UTM-Zone 13 NAD27
UTM-Zone 13 NAD83