## Data
Header Information | measured depth (ft) | inclination (°) | azimuth (°) | true vertical depth (ft) | northing +N/-S (ft) | easting +E/-W (ft)
Operator Name | 0 | 0 | 0 | 0 | 0 | 0
Caerus Oil & Gas | 100 | 0 | 0 | 100 | 0 | 0
Operator Number | 175 | 0 | 0 | 175 | 0 | 0
86610 | 200 | 0.75 | 290.06 | 200 | 0.06 | -0.15
Well Name and Number | 300 | 3.75 | 290.06 | 299.91 | 1.4 | -3.84
ELU J14 FED 13D-14 496 | 400 | 6.75 | 290.06 | 399.48 | 4.54 | -12.44
API Number (if available) | 446.01 | 8.13 | 290.06 | 445.1 | 6.58 | -18.03
05-103-12385-00 | 500 | 8.13 | 290.06 | 498.55 | 9.2 | -25.2
Location: QQ SEC TWP RGE | 600 | 8.13 | 290.06 | 597.54 | 14.05 | -38.49
SEC 14-T4S-R96W | 700 | 8.13 | 290.06 | 696.54 | 18.9 | -51.77
Citing Type: Planned or Actual | 800 | 8.13 | 290.06 | 795.53 | 23.75 | -65.06
PLANNED | 900 | 8.13 | 290.06 | 894.53 | 28.6 | -78.34
Deviation Indicator | 1000 | 8.13 | 290.06 | 993.52 | 33.45 | -91.63
Directional | 1100 | 8.13 | 290.06 | 1092.52 | 38.31 | -104.91
North Reference | 1200 | 8.13 | 290.06 | 1191.51 | 43.16 | -118.2
True | 1300 | 8.13 | 290.06 | 1290.51 | 48.01 | -131.48
Grid Type | 1400 | 8.13 | 290.06 | 1389.5 | 52.86 | -144.77
#VALUE! | 1500 | 8.13 | 290.06 | 1488.5 | 57.71 | -158.05
| 1600 | 8.13 | 290.06 | 1587.49 | 62.56 | -171.33
| 1700 | 8.13 | 290.06 | 1686.49 | 67.41 | -184.62
| 1800 | 8.13 | 290.06 | 1785.48 | 72.26 | -197.9
| 1900 | 8.13 | 290.06 | 1884.48 | 77.11 | -211.19
| 2000 | 8.13 | 290.06 | 1983.47 | 81.96 | -224.47
| 2100 | 8.13 | 290.06 | 2082.47 | 86.81 | -237.76
| 2200 | 8.13 | 290.06 | 2181.46 | 91.66 | -251.04
| 2300 | 8.13 | 290.06 | 2280.46 | 96.51 | -264.33
| 2400 | 8.13 | 290.06 | 2379.45 | 101.36 | -277.61
| 2500 | 8.13 | 290.06 | 2478.45 | 106.21 | -290.9
| 2600 | 8.13 | 290.06 | 2577.44 | 111.06 | -304.18
| 2700 | 8.13 | 290.06 | 2676.44 | 115.91 | -317.46
| 2800 | 8.13 | 290.06 | 2775.43 | 120.76 | -330.75
| 2900 | 8.13 | 290.06 | 2874.43 | 125.61 | -344.03
| 3000 | 8.13 | 290.06 | 2973.42 | 130.46 | -357.32
| 3100 | 8.13 | 290.06 | 3072.42 | 135.31 | -370.6
| 3200 | 8.13 | 290.06 | 3171.41 | 140.17 | -383.89
| 3300 | 8.13 | 290.06 | 3270.41 | 145.02 | -397.17
| 3400 | 8.13 | 290.06 | 3369.4 | 149.87 | -410.46
| 3500 | 8.13 | 290.06 | 3468.4 | 154.72 | -423.74
| 3600 | 8.13 | 290.06 | 3567.39 | 159.57 | -437.03
| 3700 | 8.13 | 290.06 | 3666.39 | 164.42 | -450.31
| 3800 | 8.13 | 290.06 | 3765.38 | 169.27 | -463.59
| 3900 | 8.13 | 290.06 | 3864.38 | 174.12 | -476.88
| 4000 | 8.13 | 290.06 | 3963.37 | 178.97 | -490.16
| 4100 | 8.13 | 290.06 | 4062.37 | 183.82 | -503.45
| 4200 | 8.13 | 290.06 | 4161.36 | 188.67 | -516.73
| 4300 | 8.13 | 290.06 | 4260.36 | 193.52 | -530.02
| 4400 | 8.13 | 290.06 | 4359.35 | 198.37 | -543.3
| 4500 | 8.13 | 290.06 | 4458.35 | 203.22 | -556.59
| 4600 | 8.13 | 290.06 | 4557.34 | 208.07 | -569.87
| 4700 | 8.13 | 290.06 | 4656.34 | 212.92 | -583.16
| 4800 | 8.13 | 290.06 | 4755.33 | 217.77 | -596.44
| 4900 | 8.13 | 290.06 | 4854.33 | 222.62 | -609.73
| 5000 | 8.13 | 290.06 | 4953.32 | 227.47 | -623.01
| 5100 | 8.13 | 290.06 | 5052.31 | 232.32 | -636.29
| 5200 | 8.13 | 290.06 | 5151.31 | 237.17 | -649.58
| 5300 | 8.13 | 290.06 | 5250.3 | 242.02 | -662.86
| 5400 | 8.13 | 290.06 | 5349.3 | 246.88 | -676.15
| 5500 | 8.13 | 290.06 | 5448.29 | 251.73 | -689.43
| 5600 | 8.13 | 290.06 | 5547.29 | 256.58 | -702.72
| 5700 | 8.13 | 290.06 | 5646.28 | 261.43 | -716
| 5800 | 8.13 | 290.06 | 5745.28 | 266.28 | -729.29
| 5900 | 8.13 | 290.06 | 5844.27 | 271.13 | -742.57
| 6000 | 8.13 | 290.06 | 5943.27 | 275.98 | -755.86
| 6100 | 8.13 | 290.06 | 6042.26 | 280.83 | -769.14
| 6200 | 8.13 | 290.06 | 6141.26 | 285.68 | -782.42
| 6300 | 8.13 | 290.06 | 6240.25 | 290.53 | -795.71
| 6400 | 8.13 | 290.06 | 6339.25 | 295.38 | -808.99
| 6500 | 8.13 | 290.06 | 6438.24 | 300.23 | -822.28
| 6600 | 8.13 | 290.06 | 6537.24 | 305.08 | -835.56
| 6700 | 8.13 | 290.06 | 6636.23 | 309.93 | -848.85
| 6800 | 8.13 | 290.06 | 6735.23 | 314.78 | -862.13
| 6900 | 8.13 | 290.06 | 6834.22 | 319.63 | -875.42
| 7000 | 8.13 | 290.06 | 6933.22 | 324.48 | -888.7
| 7100 | 8.13 | 290.06 | 7032.21 | 329.33 | -901.99
| 7200 | 8.13 | 290.06 | 7131.21 | 334.18 | -915.27
| 7300 | 8.13 | 290.06 | 7230.2 | 339.03 | -928.55
| 7400 | 8.13 | 290.06 | 7329.2 | 343.88 | -941.84
| 7500 | 8.13 | 290.06 | 7428.19 | 348.74 | -955.12
| 7600 | 8.13 | 290.06 | 7527.19 | 353.59 | -968.41
| 7700 | 8.13 | 290.06 | 7626.18 | 358.44 | -981.69
| 7800 | 8.13 | 290.06 | 7725.18 | 363.29 | -994.98
| 7900 | 8.13 | 290.06 | 7824.17 | 368.14 | -1008.26
| 8000 | 8.13 | 290.06 | 7923.17 | 372.99 | -1021.55
| 8100 | 8.13 | 290.06 | 8022.16 | 377.84 | -1034.83
| 8200 | 8.13 | 290.06 | 8121.16 | 382.69 | -1048.12
| 8300 | 8.13 | 290.06 | 8220.15 | 387.54 | -1061.4
| 8360.35 | 8.13 | 290.06 | 8279.9 | 390.47 | -1069.42
| 8400 | 6.94 | 290.06 | 8319.2 | 392.25 | -1074.3
| 8500 | 3.94 | 290.06 | 8418.74 | 395.5 | -1083.21
| 8600 | 0.94 | 290.06 | 8518.64 | 396.96 | -1087.21
| 8631.36 | 0 | 0 | 8550 | 397.05 | -1087.45
| 8676.42 | 0.9 | 240 | 8595.06 | 396.87 | -1087.76
| 8700 | 0.9 | 240 | 8618.63 | 396.69 | -1088.08
| 8800 | 0.9 | 240 | 8718.62 | 395.9 | -1089.44
| 8900 | 0.9 | 240 | 8818.61 | 395.11 | -1090.8
| 9000 | 0.9 | 240 | 8918.6 | 394.33 | -1092.16
| 9100 | 0.9 | 240 | 9018.58 | 393.54 | -1093.53
| 9200 | 0.9 | 240 | 9118.57 | 392.76 | -1094.89
| 9300 | 0.9 | 240 | 9218.56 | 391.97 | -1096.25
| 9400 | 0.9 | 240 | 9318.55 | 391.18 | -1097.61
| 9500 | 0.9 | 240 | 9418.53 | 390.4 | -1098.97
| 9600 | 0.9 | 240 | 9518.52 | 389.61 | -1100.34
| 9700 | 0.9 | 240 | 9618.51 | 388.82 | -1101.7
| 9800 | 0.9 | 240 | 9718.5 | 388.04 | -1103.06
| 9900 | 0.9 | 240 | 9818.48 | 387.25 | -1104.42
| 10000 | 0.9 | 240 | 9918.47 | 386.47 | -1105.78
| 10100 | 0.9 | 240 | 10018.46 | 385.68 | -1107.15
| 10200 | 0.9 | 240 | 10118.45 | 384.89 | -1108.51
| 10300 | 0.9 | 240 | 10218.43 | 384.11 | -1109.87
| 10400 | 0.9 | 240 | 10318.42 | 383.32 | -1111.23
| 10500 | 0.9 | 240 | 10418.41 | 382.53 | -1112.6
| 10600 | 0.9 | 240 | 10518.4 | 381.75 | -1113.96
| 10700 | 0.9 | 240 | 10618.38 | 380.96 | -1115.32
| 10800 | 0.9 | 240 | 10718.37 | 380.18 | -1116.68
| 10900 | 0.9 | 240 | 10818.36 | 379.39 | -1118.04
| 11000 | 0.9 | 240 | 10918.35 | 378.6 | -1119.41
| 11100 | 0.9 | 240 | 11018.34 | 377.82 | -1120.77
| 11200 | 0.9 | 240 | 11118.32 | 377.03 | -1122.13
| 11300 | 0.9 | 240 | 11218.31 | 376.24 | -1123.49
| 11400 | 0.9 | 240 | 11318.3 | 375.46 | -1124.85
| 11500 | 0.9 | 240 | 11418.29 | 374.67 | -1126.22
| 11600 | 0.9 | 240 | 11518.27 | 373.88 | -1127.58
| 11700 | 0.9 | 240 | 11618.26 | 373.1 | -1128.94
| 11800 | 0.9 | 240 | 11718.25 | 372.31 | -1130.3
| 11900 | 0.9 | 240 | 11818.24 | 371.53 | -1131.66
| 12000 | 0.9 | 240 | 11918.22 | 370.74 | -1133.03
| 12100 | 0.9 | 240 | 12018.21 | 369.95 | -1134.39
| 12187.8 | 0.9 | 240 | 12106 | 369.26 | -1135.58

## Lookup (hidden)
North Reference | RetunValue | Grid Type | ReturnValue | Deviation Indicator | ReturnValue
| 2 |  | 0 |  | 2
True |  | SPCS-Colorado Central-NAD27 |  | Directional
Grid |  | SPCS-Colorado Central-NAD83 |  | High Angle
|  | SPCS-Colorado North-NAD27 |  | Horizontal
SPCS-Colorado North-NAD83
SPCS-Colorado South-NAD27
SPCS-Colorado South-NAD83
UTM-Zone 12 NAD27
UTM-Zone 12 NAD83
UTM-Zone 13 NAD27
UTM-Zone 13 NAD83