## Data
Header Information | measured depth (ft) | inclination (°) | azimuth (°) | true vertical depth (ft) | northing +N/-S (ft) | easting +E/-W (ft)
Operator Name | 0 | 0 | 0 | 0 | 0 | 0
Caerus Oil & Gas | 100 | 0 | 0 | 100 | 0 | 0
Operator Number | 200 | 0 | 0 | 200 | 0 | 0
86610 | 300 | 3 | 260 | 299.95 | -0.45 | -2.58
Well Name and Number | 400 | 3 | 260 | 399.82 | -1.36 | -7.73
ELU J14 FED 14A-14 496 | 500 | 5.83 | 273.76 | 499.51 | -1.48 | -15.38
API Number (if available) | 573.06 | 7.97 | 277.53 | 572.04 | -0.58 | -24.1
05-103-12375-00 | 600 | 7.97 | 277.53 | 598.72 | -0.09 | -27.81
Location: QQ SEC TWP RGE | 700 | 7.97 | 277.53 | 697.75 | 1.73 | -41.56
SEC 14-T4S-R96W | 800 | 7.97 | 277.53 | 796.79 | 3.55 | -55.31
Citing Type: Planned or Actual | 900 | 7.97 | 277.53 | 895.82 | 5.36 | -69.07
PLANNED | 1000 | 7.97 | 277.53 | 994.85 | 7.18 | -82.82
Deviation Indicator | 1100 | 7.97 | 277.53 | 1093.89 | 9 | -96.57
Directional | 1200 | 7.97 | 277.53 | 1192.92 | 10.81 | -110.32
North Reference | 1300 | 7.97 | 277.53 | 1291.95 | 12.63 | -124.08
True | 1400 | 7.97 | 277.53 | 1390.98 | 14.45 | -137.83
Grid Type | 1500 | 7.97 | 277.53 | 1490.02 | 16.26 | -151.58
#VALUE! | 1600 | 7.97 | 277.53 | 1589.05 | 18.08 | -165.34
| 1700 | 7.97 | 277.53 | 1688.08 | 19.9 | -179.09
| 1800 | 7.97 | 277.53 | 1787.12 | 21.72 | -192.84
| 1900 | 7.97 | 277.53 | 1886.15 | 23.53 | -206.59
| 2000 | 7.97 | 277.53 | 1985.18 | 25.35 | -220.35
| 2100 | 7.97 | 277.53 | 2084.22 | 27.17 | -234.1
| 2200 | 7.97 | 277.53 | 2183.25 | 28.98 | -247.85
| 2300 | 7.97 | 277.53 | 2282.28 | 30.8 | -261.61
| 2400 | 7.97 | 277.53 | 2381.32 | 32.62 | -275.36
| 2500 | 7.97 | 277.53 | 2480.35 | 34.43 | -289.11
| 2600 | 7.97 | 277.53 | 2579.38 | 36.25 | -302.86
| 2700 | 7.97 | 277.53 | 2678.42 | 38.07 | -316.62
| 2800 | 7.97 | 277.53 | 2777.45 | 39.88 | -330.37
| 2900 | 7.97 | 277.53 | 2876.48 | 41.7 | -344.12
| 3000 | 7.97 | 277.53 | 2975.51 | 43.52 | -357.87
| 3100 | 7.97 | 277.53 | 3074.55 | 45.34 | -371.63
| 3200 | 7.97 | 277.53 | 3173.58 | 47.15 | -385.38
| 3300 | 7.97 | 277.53 | 3272.61 | 48.97 | -399.13
| 3400 | 7.97 | 277.53 | 3371.65 | 50.79 | -412.89
| 3500 | 7.97 | 277.53 | 3470.68 | 52.6 | -426.64
| 3600 | 7.97 | 277.53 | 3569.71 | 54.42 | -440.39
| 3700 | 7.97 | 277.53 | 3668.75 | 56.24 | -454.14
| 3800 | 7.97 | 277.53 | 3767.78 | 58.05 | -467.9
| 3900 | 7.97 | 277.53 | 3866.81 | 59.87 | -481.65
| 4000 | 7.97 | 277.53 | 3965.85 | 61.69 | -495.4
| 4100 | 7.97 | 277.53 | 4064.88 | 63.51 | -509.15
| 4200 | 7.97 | 277.53 | 4163.91 | 65.32 | -522.91
| 4300 | 7.97 | 277.53 | 4262.95 | 67.14 | -536.66
| 4400 | 7.97 | 277.53 | 4361.98 | 68.96 | -550.41
| 4500 | 7.97 | 277.53 | 4461.01 | 70.77 | -564.17
| 4600 | 7.97 | 277.53 | 4560.04 | 72.59 | -577.92
| 4700 | 7.97 | 277.53 | 4659.08 | 74.41 | -591.67
| 4800 | 7.97 | 277.53 | 4758.11 | 76.22 | -605.42
| 4900 | 7.97 | 277.53 | 4857.14 | 78.04 | -619.18
| 5000 | 7.97 | 277.53 | 4956.18 | 79.86 | -632.93
| 5100 | 7.97 | 277.53 | 5055.21 | 81.67 | -646.68
| 5200 | 7.97 | 277.53 | 5154.24 | 83.49 | -660.44
| 5300 | 7.97 | 277.53 | 5253.28 | 85.31 | -674.19
| 5400 | 7.97 | 277.53 | 5352.31 | 87.13 | -687.94
| 5500 | 7.97 | 277.53 | 5451.34 | 88.94 | -701.69
| 5600 | 7.97 | 277.53 | 5550.38 | 90.76 | -715.45
| 5700 | 7.97 | 277.53 | 5649.41 | 92.58 | -729.2
| 5800 | 7.97 | 277.53 | 5748.44 | 94.39 | -742.95
| 5900 | 7.97 | 277.53 | 5847.48 | 96.21 | -756.7
| 6000 | 7.97 | 277.53 | 5946.51 | 98.03 | -770.46
| 6100 | 7.97 | 277.53 | 6045.54 | 99.84 | -784.21
| 6200 | 7.97 | 277.53 | 6144.57 | 101.66 | -797.96
| 6300 | 7.97 | 277.53 | 6243.61 | 103.48 | -811.72
| 6400 | 7.97 | 277.53 | 6342.64 | 105.29 | -825.47
| 6500 | 7.97 | 277.53 | 6441.67 | 107.11 | -839.22
| 6600 | 7.97 | 277.53 | 6540.71 | 108.93 | -852.97
| 6700 | 7.97 | 277.53 | 6639.74 | 110.75 | -866.73
| 6800 | 7.97 | 277.53 | 6738.77 | 112.56 | -880.48
| 6900 | 7.97 | 277.53 | 6837.81 | 114.38 | -894.23
| 7000 | 7.97 | 277.53 | 6936.84 | 116.2 | -907.99
| 7100 | 7.97 | 277.53 | 7035.87 | 118.01 | -921.74
| 7200 | 7.97 | 277.53 | 7134.91 | 119.83 | -935.49
| 7300 | 7.97 | 277.53 | 7233.94 | 121.65 | -949.24
| 7400 | 7.97 | 277.53 | 7332.97 | 123.46 | -963
| 7500 | 7.97 | 277.53 | 7432.01 | 125.28 | -976.75
| 7600 | 7.97 | 277.53 | 7531.04 | 127.1 | -990.5
| 7700 | 7.97 | 277.53 | 7630.07 | 128.91 | -1004.25
| 7800 | 7.97 | 277.53 | 7729.1 | 130.73 | -1018.01
| 7900 | 7.97 | 277.53 | 7828.14 | 132.55 | -1031.76
| 8000 | 7.97 | 277.53 | 7927.17 | 134.37 | -1045.51
| 8100 | 7.97 | 277.53 | 8026.2 | 136.18 | -1059.27
| 8200 | 7.97 | 277.53 | 8125.24 | 138 | -1073.02
| 8300 | 7.97 | 277.53 | 8224.27 | 139.82 | -1086.77
| 8361.38 | 7.97 | 277.53 | 8285.06 | 140.93 | -1095.21
| 8400 | 6.82 | 277.53 | 8323.35 | 141.58 | -1100.14
| 8500 | 3.82 | 277.53 | 8422.91 | 142.8 | -1109.32
| 8600 | 0.82 | 277.53 | 8522.82 | 143.32 | -1113.33
| 8627.18 | 0 | 0 | 8550 | 143.35 | -1113.52
| 8679.4 | 1.04 | 240 | 8602.21 | 143.11 | -1113.93
| 8700 | 1.04 | 240 | 8622.81 | 142.92 | -1114.26
| 8800 | 1.04 | 240 | 8722.8 | 142.01 | -1115.84
| 8900 | 1.04 | 240 | 8822.78 | 141.1 | -1117.41
| 9000 | 1.04 | 240 | 8922.76 | 140.19 | -1118.99
| 9100 | 1.04 | 240 | 9022.75 | 139.28 | -1120.57
| 9200 | 1.04 | 240 | 9122.73 | 138.37 | -1122.15
| 9300 | 1.04 | 240 | 9222.71 | 137.46 | -1123.73
| 9400 | 1.04 | 240 | 9322.7 | 136.55 | -1125.31
| 9500 | 1.04 | 240 | 9422.68 | 135.64 | -1126.88
| 9600 | 1.04 | 240 | 9522.66 | 134.72 | -1128.46
| 9700 | 1.04 | 240 | 9622.65 | 133.81 | -1130.04
| 9800 | 1.04 | 240 | 9722.63 | 132.9 | -1131.62
| 9900 | 1.04 | 240 | 9822.61 | 131.99 | -1133.2
| 10000 | 1.04 | 240 | 9922.6 | 131.08 | -1134.78
| 10100 | 1.04 | 240 | 10022.58 | 130.17 | -1136.36
| 10200 | 1.04 | 240 | 10122.56 | 129.26 | -1137.93
| 10300 | 1.04 | 240 | 10222.55 | 128.35 | -1139.51
| 10400 | 1.04 | 240 | 10322.53 | 127.44 | -1141.09
| 10500 | 1.04 | 240 | 10422.51 | 126.52 | -1142.67
| 10600 | 1.04 | 240 | 10522.5 | 125.61 | -1144.25
| 10700 | 1.04 | 240 | 10622.48 | 124.7 | -1145.83
| 10800 | 1.04 | 240 | 10722.46 | 123.79 | -1147.4
| 10900 | 1.04 | 240 | 10822.45 | 122.88 | -1148.98
| 11000 | 1.04 | 240 | 10922.43 | 121.97 | -1150.56
| 11100 | 1.04 | 240 | 11022.41 | 121.06 | -1152.14
| 11200 | 1.04 | 240 | 11122.4 | 120.15 | -1153.72
| 11300 | 1.04 | 240 | 11222.38 | 119.23 | -1155.3
| 11400 | 1.04 | 240 | 11322.36 | 118.32 | -1156.88
| 11500 | 1.04 | 240 | 11422.35 | 117.41 | -1158.45
| 11600 | 1.04 | 240 | 11522.33 | 116.5 | -1160.03
| 11700 | 1.04 | 240 | 11622.31 | 115.59 | -1161.61
| 11800 | 1.04 | 240 | 11722.3 | 114.68 | -1163.19
| 11900 | 1.04 | 240 | 11822.28 | 113.77 | -1164.77
| 12000 | 1.04 | 240 | 11922.27 | 112.86 | -1166.35
| 12100 | 1.04 | 240 | 12022.25 | 111.95 | -1167.92
| 12170.76 | 1.04 | 240 | 12093 | 111.3 | -1169.04

## Lookup (hidden)
North Reference | RetunValue | Grid Type | ReturnValue | Deviation Indicator | ReturnValue
| 2 |  | 0 |  | 2
True |  | SPCS-Colorado Central-NAD27 |  | Directional
Grid |  | SPCS-Colorado Central-NAD83 |  | High Angle
|  | SPCS-Colorado North-NAD27 |  | Horizontal
SPCS-Colorado North-NAD83
SPCS-Colorado South-NAD27
SPCS-Colorado South-NAD83
UTM-Zone 12 NAD27
UTM-Zone 12 NAD83
UTM-Zone 13 NAD27
UTM-Zone 13 NAD83