## Data
Header Information | measured depth (ft) | inclination (°) | azimuth (°) | true vertical depth (ft) | northing +N/-S (ft) | easting +E/-W (ft)
Operator Name | 0 | 0 | 0 | 0 | 0 | 0
Caerus Oil & Gas | 100 | 0 | 0 | 100 | 0 | 0
Operator Number | 200 | 0 | 0 | 200 | 0 | 0
86610 | 300 | 3 | 251.05 | 299.95 | -0.85 | -2.48
Well Name and Number | 400 | 6 | 251.05 | 399.63 | -3.4 | -9.9
ELU J14 FED 14C-14 496 | 479.21 | 8.38 | 251.05 | 478.21 | -6.62 | -19.27
API Number (if available) | 500 | 8.38 | 251.05 | 498.78 | -7.6 | -22.13
05-103-12378-00 | 600 | 8.38 | 251.05 | 597.72 | -12.33 | -35.91
Location: QQ SEC TWP RGE | 700 | 8.38 | 251.05 | 696.65 | -17.06 | -49.69
SEC 14-T4S-R96W | 800 | 8.38 | 251.05 | 795.58 | -21.79 | -63.47
Citing Type: Planned or Actual | 900 | 8.38 | 251.05 | 894.52 | -26.52 | -77.24
PLANNED | 1000 | 8.38 | 251.05 | 993.45 | -31.25 | -91.02
Deviation Indicator | 1100 | 8.38 | 251.05 | 1092.38 | -35.98 | -104.8
Directional | 1200 | 8.38 | 251.05 | 1191.32 | -40.71 | -118.58
North Reference | 1300 | 8.38 | 251.05 | 1290.25 | -45.44 | -132.36
True | 1400 | 8.38 | 251.05 | 1389.18 | -50.17 | -146.13
Grid Type | 1500 | 8.38 | 251.05 | 1488.12 | -54.9 | -159.91
#VALUE! | 1600 | 8.38 | 251.05 | 1587.05 | -59.63 | -173.69
| 1700 | 8.38 | 251.05 | 1685.98 | -64.36 | -187.47
| 1800 | 8.38 | 251.05 | 1784.92 | -69.09 | -201.25
| 1900 | 8.38 | 251.05 | 1883.85 | -73.82 | -215.02
| 2000 | 8.38 | 251.05 | 1982.78 | -78.55 | -228.8
| 2100 | 8.38 | 251.05 | 2081.72 | -83.28 | -242.58
| 2200 | 8.38 | 251.05 | 2180.65 | -88.02 | -256.36
| 2300 | 8.38 | 251.05 | 2279.58 | -92.75 | -270.13
| 2400 | 8.38 | 251.05 | 2378.52 | -97.48 | -283.91
| 2500 | 8.38 | 251.05 | 2477.45 | -102.21 | -297.69
| 2600 | 8.38 | 251.05 | 2576.38 | -106.94 | -311.47
| 2700 | 8.38 | 251.05 | 2675.32 | -111.67 | -325.25
| 2800 | 8.38 | 251.05 | 2774.25 | -116.4 | -339.02
| 2900 | 8.38 | 251.05 | 2873.18 | -121.13 | -352.8
| 3000 | 8.38 | 251.05 | 2972.12 | -125.86 | -366.58
| 3100 | 8.38 | 251.05 | 3071.05 | -130.59 | -380.36
| 3200 | 8.38 | 251.05 | 3169.98 | -135.32 | -394.13
| 3300 | 8.38 | 251.05 | 3268.92 | -140.05 | -407.91
| 3400 | 8.38 | 251.05 | 3367.85 | -144.78 | -421.69
| 3500 | 8.38 | 251.05 | 3466.78 | -149.51 | -435.47
| 3600 | 8.38 | 251.05 | 3565.72 | -154.24 | -449.25
| 3700 | 8.38 | 251.05 | 3664.65 | -158.97 | -463.02
| 3800 | 8.38 | 251.05 | 3763.58 | -163.7 | -476.8
| 3900 | 8.38 | 251.05 | 3862.52 | -168.43 | -490.58
| 4000 | 8.38 | 251.05 | 3961.45 | -173.16 | -504.36
| 4100 | 8.38 | 251.05 | 4060.38 | -177.89 | -518.14
| 4200 | 8.38 | 251.05 | 4159.32 | -182.62 | -531.91
| 4300 | 8.38 | 251.05 | 4258.25 | -187.35 | -545.69
| 4400 | 8.38 | 251.05 | 4357.18 | -192.08 | -559.47
| 4500 | 8.38 | 251.05 | 4456.12 | -196.81 | -573.25
| 4600 | 8.38 | 251.05 | 4555.05 | -201.54 | -587.02
| 4700 | 8.38 | 251.05 | 4653.98 | -206.27 | -600.8
| 4800 | 8.38 | 251.05 | 4752.92 | -211 | -614.58
| 4900 | 8.38 | 251.05 | 4851.85 | -215.73 | -628.36
| 5000 | 8.38 | 251.05 | 4950.78 | -220.47 | -642.14
| 5100 | 8.38 | 251.05 | 5049.72 | -225.2 | -655.91
| 5200 | 8.38 | 251.05 | 5148.65 | -229.93 | -669.69
| 5300 | 8.38 | 251.05 | 5247.58 | -234.66 | -683.47
| 5400 | 8.38 | 251.05 | 5346.52 | -239.39 | -697.25
| 5500 | 8.38 | 251.05 | 5445.45 | -244.12 | -711.02
| 5600 | 8.38 | 251.05 | 5544.38 | -248.85 | -724.8
| 5700 | 8.38 | 251.05 | 5643.32 | -253.58 | -738.58
| 5800 | 8.38 | 251.05 | 5742.25 | -258.31 | -752.36
| 5900 | 8.38 | 251.05 | 5841.18 | -263.04 | -766.14
| 6000 | 8.38 | 251.05 | 5940.12 | -267.77 | -779.91
| 6100 | 8.38 | 251.05 | 6039.05 | -272.5 | -793.69
| 6200 | 8.38 | 251.05 | 6137.98 | -277.23 | -807.47
| 6300 | 8.38 | 251.05 | 6236.92 | -281.96 | -821.25
| 6400 | 8.38 | 251.05 | 6335.85 | -286.69 | -835.03
| 6500 | 8.38 | 251.05 | 6434.78 | -291.42 | -848.8
| 6600 | 8.38 | 251.05 | 6533.72 | -296.15 | -862.58
| 6700 | 8.38 | 251.05 | 6632.65 | -300.88 | -876.36
| 6800 | 8.38 | 251.05 | 6731.58 | -305.61 | -890.14
| 6900 | 8.38 | 251.05 | 6830.52 | -310.34 | -903.91
| 7000 | 8.38 | 251.05 | 6929.45 | -315.07 | -917.69
| 7100 | 8.38 | 251.05 | 7028.38 | -319.8 | -931.47
| 7200 | 8.38 | 251.05 | 7127.31 | -324.53 | -945.25
| 7300 | 8.38 | 251.05 | 7226.25 | -329.26 | -959.03
| 7400 | 8.38 | 251.05 | 7325.18 | -333.99 | -972.8
| 7500 | 8.38 | 251.05 | 7424.11 | -338.72 | -986.58
| 7600 | 8.38 | 251.05 | 7523.05 | -343.45 | -1000.36
| 7700 | 8.38 | 251.05 | 7621.98 | -348.18 | -1014.14
| 7800 | 8.38 | 251.05 | 7720.91 | -352.92 | -1027.91
| 7900 | 8.38 | 251.05 | 7819.85 | -357.65 | -1041.69
| 8000 | 8.38 | 251.05 | 7918.78 | -362.38 | -1055.47
| 8100 | 8.38 | 251.05 | 8017.71 | -367.11 | -1069.25
| 8200 | 8.38 | 251.05 | 8116.65 | -371.84 | -1083.03
| 8300 | 8.38 | 251.05 | 8215.58 | -376.57 | -1096.8
| 8356.81 | 8.38 | 251.05 | 8271.79 | -379.25 | -1104.63
| 8400 | 7.08 | 251.05 | 8314.58 | -381.14 | -1110.12
| 8500 | 4.08 | 251.05 | 8414.1 | -384.3 | -1119.32
| 8600 | 1.08 | 251.05 | 8513.98 | -385.76 | -1123.58
| 8636.02 | 0 | 0 | 8550 | -385.87 | -1123.9
| 8685.92 | 1 | 240 | 8599.9 | -386.09 | -1124.28
| 8700 | 1 | 240 | 8613.98 | -386.21 | -1124.49
| 8800 | 1 | 240 | 8713.96 | -387.08 | -1126
| 8900 | 1 | 240 | 8813.95 | -387.95 | -1127.51
| 9000 | 1 | 240 | 8913.93 | -388.82 | -1129.01
| 9100 | 1 | 240 | 9013.92 | -389.69 | -1130.52
| 9200 | 1 | 240 | 9113.9 | -390.56 | -1132.03
| 9300 | 1 | 240 | 9213.89 | -391.43 | -1133.54
| 9400 | 1 | 240 | 9313.87 | -392.31 | -1135.05
| 9500 | 1 | 240 | 9413.86 | -393.18 | -1136.56
| 9600 | 1 | 240 | 9513.84 | -394.05 | -1138.07
| 9700 | 1 | 240 | 9613.83 | -394.92 | -1139.57
| 9800 | 1 | 240 | 9713.81 | -395.79 | -1141.08
| 9900 | 1 | 240 | 9813.79 | -396.66 | -1142.59
| 10000 | 1 | 240 | 9913.78 | -397.53 | -1144.1
| 10100 | 1 | 240 | 10013.76 | -398.4 | -1145.61
| 10200 | 1 | 240 | 10113.75 | -399.27 | -1147.12
| 10300 | 1 | 240 | 10213.73 | -400.14 | -1148.63
| 10400 | 1 | 240 | 10313.72 | -401.01 | -1150.13
| 10500 | 1 | 240 | 10413.7 | -401.88 | -1151.64
| 10600 | 1 | 240 | 10513.69 | -402.76 | -1153.15
| 10700 | 1 | 240 | 10613.67 | -403.63 | -1154.66
| 10800 | 1 | 240 | 10713.66 | -404.5 | -1156.17
| 10900 | 1 | 240 | 10813.64 | -405.37 | -1157.68
| 11000 | 1 | 240 | 10913.63 | -406.24 | -1159.19
| 11100 | 1 | 240 | 11013.61 | -407.11 | -1160.69
| 11200 | 1 | 240 | 11113.6 | -407.98 | -1162.2
| 11300 | 1 | 240 | 11213.58 | -408.85 | -1163.71
| 11400 | 1 | 240 | 11313.57 | -409.72 | -1165.22
| 11500 | 1 | 240 | 11413.55 | -410.59 | -1166.73
| 11600 | 1 | 240 | 11513.54 | -411.46 | -1168.24
| 11700 | 1 | 240 | 11613.52 | -412.33 | -1169.74
| 11800 | 1 | 240 | 11713.51 | -413.2 | -1171.25
| 11900 | 1 | 240 | 11813.49 | -414.08 | -1172.76
| 12000 | 1 | 240 | 11913.48 | -414.95 | -1174.27
| 12100 | 1 | 240 | 12013.46 | -415.82 | -1175.78
| 12147.55 | 1 | 240 | 12061 | -416.23 | -1176.5

## Lookup (hidden)
North Reference | RetunValue | Grid Type | ReturnValue | Deviation Indicator | ReturnValue
| 2 |  | 0 |  | 2
True |  | SPCS-Colorado Central-NAD27 |  | Directional
Grid |  | SPCS-Colorado Central-NAD83 |  | High Angle
|  | SPCS-Colorado North-NAD27 |  | Horizontal
SPCS-Colorado North-NAD83
SPCS-Colorado South-NAD27
SPCS-Colorado South-NAD83
UTM-Zone 12 NAD27
UTM-Zone 12 NAD83
UTM-Zone 13 NAD27
UTM-Zone 13 NAD83