## Data
Header Information | measured depth (ft) | inclination (°) | azimuth (°) | true vertical depth (ft) | northing +N/-S (ft) | easting +E/-W (ft)
Operator Name | 0 | 0 | 0 | 0 | 0 | 0
Caerus Oil & Gas | 100 | 0 | 0 | 100 | 0 | 0
Operator Number | 200 | 0 | 0 | 200 | 0 | 0
86610 | 300 | 3 | 240.42 | 299.95 | -1.29 | -2.28
Well Name and Number | 400 | 6 | 240.42 | 399.63 | -5.16 | -9.1
ELU J14 FED 14D-14 496 | 506.01 | 9.18 | 240.42 | 504.7 | -12.07 | -21.27
API Number (if available) | 600 | 9.18 | 240.42 | 597.49 | -19.48 | -34.32
05-103-12366-00 | 700 | 9.18 | 240.42 | 696.21 | -27.35 | -48.19
Location: QQ SEC TWP RGE | 800 | 9.18 | 240.42 | 794.93 | -35.23 | -62.07
SEC 14-T4S-R96W | 900 | 9.18 | 240.42 | 893.65 | -43.1 | -75.94
Citing Type: Planned or Actual | 1000 | 9.18 | 240.42 | 992.37 | -50.98 | -89.82
PLANNED | 1100 | 9.18 | 240.42 | 1091.08 | -58.85 | -103.69
Deviation Indicator | 1200 | 9.18 | 240.42 | 1189.8 | -66.73 | -117.57
Directional | 1300 | 9.18 | 240.42 | 1288.52 | -74.6 | -131.44
North Reference | 1400 | 9.18 | 240.42 | 1387.24 | -82.48 | -145.32
True | 1500 | 9.18 | 240.42 | 1485.96 | -90.35 | -159.19
Grid Type | 1600 | 9.18 | 240.42 | 1584.68 | -98.23 | -173.07
#VALUE! | 1700 | 9.18 | 240.42 | 1683.4 | -106.1 | -186.94
| 1800 | 9.18 | 240.42 | 1782.12 | -113.98 | -200.82
| 1900 | 9.18 | 240.42 | 1880.84 | -121.85 | -214.69
| 2000 | 9.18 | 240.42 | 1979.56 | -129.72 | -228.57
| 2100 | 9.18 | 240.42 | 2078.28 | -137.6 | -242.44
| 2200 | 9.18 | 240.42 | 2176.99 | -145.47 | -256.32
| 2300 | 9.18 | 240.42 | 2275.71 | -153.35 | -270.19
| 2400 | 9.18 | 240.42 | 2374.43 | -161.22 | -284.07
| 2500 | 9.18 | 240.42 | 2473.15 | -169.1 | -297.94
| 2600 | 9.18 | 240.42 | 2571.87 | -176.97 | -311.82
| 2700 | 9.18 | 240.42 | 2670.59 | -184.85 | -325.69
| 2800 | 9.18 | 240.42 | 2769.31 | -192.72 | -339.57
| 2900 | 9.18 | 240.42 | 2868.03 | -200.6 | -353.44
| 3000 | 9.18 | 240.42 | 2966.75 | -208.47 | -367.32
| 3100 | 9.18 | 240.42 | 3065.47 | -216.35 | -381.19
| 3200 | 9.18 | 240.42 | 3164.19 | -224.22 | -395.07
| 3300 | 9.18 | 240.42 | 3262.91 | -232.1 | -408.94
| 3400 | 9.18 | 240.42 | 3361.62 | -239.97 | -422.82
| 3500 | 9.18 | 240.42 | 3460.34 | -247.85 | -436.69
| 3600 | 9.18 | 240.42 | 3559.06 | -255.72 | -450.57
| 3700 | 9.18 | 240.42 | 3657.78 | -263.6 | -464.44
| 3800 | 9.18 | 240.42 | 3756.5 | -271.47 | -478.32
| 3900 | 9.18 | 240.42 | 3855.22 | -279.35 | -492.19
| 4000 | 9.18 | 240.42 | 3953.94 | -287.22 | -506.07
| 4100 | 9.18 | 240.42 | 4052.66 | -295.1 | -519.94
| 4200 | 9.18 | 240.42 | 4151.38 | -302.97 | -533.82
| 4300 | 9.18 | 240.42 | 4250.1 | -310.85 | -547.69
| 4400 | 9.18 | 240.42 | 4348.82 | -318.72 | -561.57
| 4500 | 9.18 | 240.42 | 4447.54 | -326.6 | -575.44
| 4600 | 9.18 | 240.42 | 4546.25 | -334.47 | -589.32
| 4700 | 9.18 | 240.42 | 4644.97 | -342.35 | -603.19
| 4800 | 9.18 | 240.42 | 4743.69 | -350.22 | -617.07
| 4900 | 9.18 | 240.42 | 4842.41 | -358.1 | -630.94
| 5000 | 9.18 | 240.42 | 4941.13 | -365.97 | -644.82
| 5100 | 9.18 | 240.42 | 5039.85 | -373.85 | -658.69
| 5200 | 9.18 | 240.42 | 5138.57 | -381.72 | -672.57
| 5300 | 9.18 | 240.42 | 5237.29 | -389.6 | -686.44
| 5400 | 9.18 | 240.42 | 5336.01 | -397.47 | -700.32
| 5500 | 9.18 | 240.42 | 5434.73 | -405.35 | -714.19
| 5600 | 9.18 | 240.42 | 5533.45 | -413.22 | -728.07
| 5700 | 9.18 | 240.42 | 5632.17 | -421.1 | -741.94
| 5800 | 9.18 | 240.42 | 5730.88 | -428.97 | -755.82
| 5900 | 9.18 | 240.42 | 5829.6 | -436.85 | -769.69
| 6000 | 9.18 | 240.42 | 5928.32 | -444.72 | -783.57
| 6100 | 9.18 | 240.42 | 6027.04 | -452.6 | -797.44
| 6200 | 9.18 | 240.42 | 6125.76 | -460.47 | -811.32
| 6300 | 9.18 | 240.42 | 6224.48 | -468.34 | -825.19
| 6400 | 9.18 | 240.42 | 6323.2 | -476.22 | -839.07
| 6500 | 9.18 | 240.42 | 6421.92 | -484.09 | -852.94
| 6600 | 9.18 | 240.42 | 6520.64 | -491.97 | -866.82
| 6700 | 9.18 | 240.42 | 6619.36 | -499.84 | -880.69
| 6800 | 9.18 | 240.42 | 6718.08 | -507.72 | -894.57
| 6900 | 9.18 | 240.42 | 6816.79 | -515.59 | -908.44
| 7000 | 9.18 | 240.42 | 6915.51 | -523.47 | -922.32
| 7100 | 9.18 | 240.42 | 7014.23 | -531.34 | -936.19
| 7200 | 9.18 | 240.42 | 7112.95 | -539.22 | -950.07
| 7300 | 9.18 | 240.42 | 7211.67 | -547.09 | -963.94
| 7400 | 9.18 | 240.42 | 7310.39 | -554.97 | -977.82
| 7500 | 9.18 | 240.42 | 7409.11 | -562.84 | -991.69
| 7600 | 9.18 | 240.42 | 7507.83 | -570.72 | -1005.57
| 7700 | 9.18 | 240.42 | 7606.55 | -578.59 | -1019.44
| 7800 | 9.18 | 240.42 | 7705.27 | -586.47 | -1033.32
| 7900 | 9.18 | 240.42 | 7803.99 | -594.34 | -1047.19
| 8000 | 9.18 | 240.42 | 7902.71 | -602.22 | -1061.07
| 8100 | 9.18 | 240.42 | 8001.42 | -610.09 | -1074.94
| 8200 | 9.18 | 240.42 | 8100.14 | -617.97 | -1088.82
| 8300 | 9.18 | 240.42 | 8198.86 | -625.84 | -1102.69
| 8397.69 | 9.18 | 240.42 | 8295.3 | -633.54 | -1116.25
| 8400 | 9.11 | 240.42 | 8297.58 | -633.72 | -1116.56
| 8500 | 6.11 | 240.42 | 8396.69 | -640.25 | -1128.08
| 8600 | 3.11 | 240.42 | 8496.36 | -644.22 | -1135.07
| 8703.7 | 0 | 0 | 8600 | -645.61 | -1137.52
| 8760.37 | 1.13 | 240 | 8656.67 | -645.89 | -1138.01
| 8800 | 1.13 | 240 | 8696.29 | -646.28 | -1138.68
| 8900 | 1.13 | 240 | 8796.27 | -647.27 | -1140.4
| 9000 | 1.13 | 240 | 8896.25 | -648.26 | -1142.11
| 9100 | 1.13 | 240 | 8996.23 | -649.25 | -1143.82
| 9200 | 1.13 | 240 | 9096.21 | -650.24 | -1145.54
| 9300 | 1.13 | 240 | 9196.19 | -651.23 | -1147.25
| 9400 | 1.13 | 240 | 9296.18 | -652.22 | -1148.96
| 9500 | 1.13 | 240 | 9396.16 | -653.21 | -1150.68
| 9600 | 1.13 | 240 | 9496.14 | -654.19 | -1152.39
| 9700 | 1.13 | 240 | 9596.12 | -655.18 | -1154.1
| 9800 | 1.13 | 240 | 9696.1 | -656.17 | -1155.82
| 9900 | 1.13 | 240 | 9796.08 | -657.16 | -1157.53
| 10000 | 1.13 | 240 | 9896.06 | -658.15 | -1159.24
| 10100 | 1.13 | 240 | 9996.04 | -659.14 | -1160.95
| 10200 | 1.13 | 240 | 10096.02 | -660.13 | -1162.67
| 10300 | 1.13 | 240 | 10196 | -661.12 | -1164.38
| 10400 | 1.13 | 240 | 10295.98 | -662.11 | -1166.09
| 10500 | 1.13 | 240 | 10395.96 | -663.1 | -1167.81
| 10600 | 1.13 | 240 | 10495.94 | -664.08 | -1169.52
| 10700 | 1.13 | 240 | 10595.92 | -665.07 | -1171.23
| 10800 | 1.13 | 240 | 10695.9 | -666.06 | -1172.95
| 10900 | 1.13 | 240 | 10795.88 | -667.05 | -1174.66
| 11000 | 1.13 | 240 | 10895.86 | -668.04 | -1176.37
| 11100 | 1.13 | 240 | 10995.84 | -669.03 | -1178.09
| 11200 | 1.13 | 240 | 11095.82 | -670.02 | -1179.8
| 11300 | 1.13 | 240 | 11195.8 | -671.01 | -1181.51
| 11400 | 1.13 | 240 | 11295.78 | -672 | -1183.23
| 11500 | 1.13 | 240 | 11395.76 | -672.99 | -1184.94
| 11600 | 1.13 | 240 | 11495.74 | -673.98 | -1186.65
| 11700 | 1.13 | 240 | 11595.73 | -674.96 | -1188.36
| 11800 | 1.13 | 240 | 11695.71 | -675.95 | -1190.08
| 11900 | 1.13 | 240 | 11795.69 | -676.94 | -1191.79
| 12000 | 1.13 | 240 | 11895.67 | -677.93 | -1193.5
| 12100 | 1.13 | 240 | 11995.65 | -678.92 | -1195.22
| 12152.36 | 1.13 | 240 | 12048 | -679.44 | -1196.11

## Lookup (hidden)
North Reference | RetunValue | Grid Type | ReturnValue | Deviation Indicator | ReturnValue
| 2 |  | 0 |  | 2
True |  | SPCS-Colorado Central-NAD27 |  | Directional
Grid |  | SPCS-Colorado Central-NAD83 |  | High Angle
|  | SPCS-Colorado North-NAD27 |  | Horizontal
SPCS-Colorado North-NAD83
SPCS-Colorado South-NAD27
SPCS-Colorado South-NAD83
UTM-Zone 12 NAD27
UTM-Zone 12 NAD83
UTM-Zone 13 NAD27
UTM-Zone 13 NAD83