## Data
Header Information | measured depth (ft) | inclination (°) | azimuth (°) | true vertical depth (ft) | northing +N/-S (ft) | easting +E/-W (ft)
Operator Name | 0 | 0 | 0 | 0 | 0 | 0
Caerus Oil & Gas | 100 | 0 | 0 | 100 | 0 | 0
Operator Number | 200 | 0 | 0 | 200 | 0 | 0
86610 | 260 | 0 | 0 | 260 | 0 | 0
Well Name and Number | 300 | 1.2 | 224.78 | 300 | -0.3 | -0.3
ELU J14 FED 15B-14 496 | 400 | 4.2 | 224.78 | 399.87 | -3.64 | -3.61
API Number (if available) | 500 | 7.2 | 224.78 | 499.37 | -10.69 | -10.61
05-103-12381-00 | 600 | 10.2 | 224.78 | 598.21 | -21.42 | -21.26
Location: QQ SEC TWP RGE | 666.02 | 12.18 | 224.78 | 662.97 | -30.52 | -30.29
SEC 14-T4S-R96W | 700 | 12.18 | 224.78 | 696.18 | -35.61 | -35.34
Citing Type: Planned or Actual | 800 | 12.18 | 224.78 | 793.93 | -50.58 | -50.2
PLANNED | 900 | 12.18 | 224.78 | 891.68 | -65.56 | -65.06
Deviation Indicator | 1000 | 12.18 | 224.78 | 989.43 | -80.53 | -79.93
Directional | 1100 | 12.18 | 224.78 | 1087.18 | -95.51 | -94.79
North Reference | 1200 | 12.18 | 224.78 | 1184.93 | -110.49 | -109.65
True | 1300 | 12.18 | 224.78 | 1282.68 | -125.46 | -124.51
Grid Type | 1400 | 12.18 | 224.78 | 1380.42 | -140.44 | -139.38
#VALUE! | 1500 | 12.18 | 224.78 | 1478.17 | -155.41 | -154.24
| 1600 | 12.18 | 224.78 | 1575.92 | -170.39 | -169.1
| 1700 | 12.18 | 224.78 | 1673.67 | -185.37 | -183.96
| 1800 | 12.18 | 224.78 | 1771.42 | -200.34 | -198.83
| 1900 | 12.18 | 224.78 | 1869.17 | -215.32 | -213.69
| 2000 | 12.18 | 224.78 | 1966.92 | -230.29 | -228.55
| 2100 | 12.18 | 224.78 | 2064.67 | -245.27 | -243.41
| 2200 | 12.18 | 224.78 | 2162.42 | -260.25 | -258.28
| 2300 | 12.18 | 224.78 | 2260.16 | -275.22 | -273.14
| 2400 | 12.18 | 224.78 | 2357.91 | -290.2 | -288
| 2500 | 12.18 | 224.78 | 2455.66 | -305.17 | -302.87
| 2600 | 12.18 | 224.78 | 2553.41 | -320.15 | -317.73
| 2700 | 12.18 | 224.78 | 2651.16 | -335.13 | -332.59
| 2800 | 12.18 | 224.78 | 2748.91 | -350.1 | -347.45
| 2900 | 12.18 | 224.78 | 2846.66 | -365.08 | -362.32
| 3000 | 12.18 | 224.78 | 2944.41 | -380.05 | -377.18
| 3100 | 12.18 | 224.78 | 3042.15 | -395.03 | -392.04
| 3200 | 12.18 | 224.78 | 3139.9 | -410.01 | -406.9
| 3300 | 12.18 | 224.78 | 3237.65 | -424.98 | -421.77
| 3400 | 12.18 | 224.78 | 3335.4 | -439.96 | -436.63
| 3500 | 12.18 | 224.78 | 3433.15 | -454.93 | -451.49
| 3600 | 12.18 | 224.78 | 3530.9 | -469.91 | -466.35
| 3700 | 12.18 | 224.78 | 3628.65 | -484.89 | -481.22
| 3800 | 12.18 | 224.78 | 3726.4 | -499.86 | -496.08
| 3900 | 12.18 | 224.78 | 3824.14 | -514.84 | -510.94
| 4000 | 12.18 | 224.78 | 3921.89 | -529.81 | -525.81
| 4100 | 12.18 | 224.78 | 4019.64 | -544.79 | -540.67
| 4200 | 12.18 | 224.78 | 4117.39 | -559.77 | -555.53
| 4300 | 12.18 | 224.78 | 4215.14 | -574.74 | -570.39
| 4400 | 12.18 | 224.78 | 4312.89 | -589.72 | -585.26
| 4500 | 12.18 | 224.78 | 4410.64 | -604.69 | -600.12
| 4600 | 12.18 | 224.78 | 4508.39 | -619.67 | -614.98
| 4700 | 12.18 | 224.78 | 4606.13 | -634.65 | -629.84
| 4800 | 12.18 | 224.78 | 4703.88 | -649.62 | -644.71
| 4900 | 12.18 | 224.78 | 4801.63 | -664.6 | -659.57
| 5000 | 12.18 | 224.78 | 4899.38 | -679.57 | -674.43
| 5100 | 12.18 | 224.78 | 4997.13 | -694.55 | -689.29
| 5200 | 12.18 | 224.78 | 5094.88 | -709.53 | -704.16
| 5300 | 12.18 | 224.78 | 5192.63 | -724.5 | -719.02
| 5400 | 12.18 | 224.78 | 5290.38 | -739.48 | -733.88
| 5500 | 12.18 | 224.78 | 5388.12 | -754.45 | -748.74
| 5600 | 12.18 | 224.78 | 5485.87 | -769.43 | -763.61
| 5700 | 12.18 | 224.78 | 5583.62 | -784.41 | -778.47
| 5800 | 12.18 | 224.78 | 5681.37 | -799.38 | -793.33
| 5900 | 12.18 | 224.78 | 5779.12 | -814.36 | -808.2
| 6000 | 12.18 | 224.78 | 5876.87 | -829.33 | -823.06
| 6100 | 12.18 | 224.78 | 5974.62 | -844.31 | -837.92
| 6200 | 12.18 | 224.78 | 6072.37 | -859.29 | -852.78
| 6300 | 12.18 | 224.78 | 6170.11 | -874.26 | -867.65
| 6400 | 12.18 | 224.78 | 6267.86 | -889.24 | -882.51
| 6500 | 12.18 | 224.78 | 6365.61 | -904.21 | -897.37
| 6600 | 12.18 | 224.78 | 6463.36 | -919.19 | -912.23
| 6700 | 12.18 | 224.78 | 6561.11 | -934.17 | -927.1
| 6800 | 12.18 | 224.78 | 6658.86 | -949.14 | -941.96
| 6900 | 12.18 | 224.78 | 6756.61 | -964.12 | -956.82
| 7000 | 12.18 | 224.78 | 6854.36 | -979.09 | -971.68
| 7100 | 12.18 | 224.78 | 6952.1 | -994.07 | -986.55
| 7200 | 12.18 | 224.78 | 7049.85 | -1009.05 | -1001.41
| 7300 | 12.18 | 224.78 | 7147.6 | -1024.02 | -1016.27
| 7400 | 12.18 | 224.78 | 7245.35 | -1039 | -1031.14
| 7500 | 12.18 | 224.78 | 7343.1 | -1053.97 | -1046
| 7600 | 12.18 | 224.78 | 7440.85 | -1068.95 | -1060.86
| 7700 | 12.18 | 224.78 | 7538.6 | -1083.93 | -1075.72
| 7800 | 12.18 | 224.78 | 7636.35 | -1098.9 | -1090.59
| 7900 | 12.18 | 224.78 | 7734.09 | -1113.88 | -1105.45
| 8000 | 12.18 | 224.78 | 7831.84 | -1128.85 | -1120.31
| 8100 | 12.18 | 224.78 | 7929.59 | -1143.83 | -1135.17
| 8200 | 12.18 | 224.78 | 8027.34 | -1158.8 | -1150.04
| 8271.3 | 12.18 | 224.78 | 8097.03 | -1169.48 | -1160.63
| 8300 | 11.32 | 224.78 | 8125.13 | -1173.63 | -1164.75
| 8400 | 8.32 | 224.78 | 8223.66 | -1185.73 | -1176.76
| 8500 | 5.32 | 224.78 | 8322.94 | -1194.16 | -1185.13
| 8600 | 2.32 | 224.78 | 8422.71 | -1198.89 | -1189.82
| 8677.32 | 0 | 0 | 8500 | -1200 | -1190.92
| 8700 | 0.45 | 240 | 8522.68 | -1200.04 | -1191
| 8719.7 | 0.85 | 240 | 8542.39 | -1200.16 | -1191.19
| 8800 | 0.85 | 240 | 8622.67 | -1200.75 | -1192.22
| 8900 | 0.85 | 240 | 8722.66 | -1201.49 | -1193.5
| 9000 | 0.85 | 240 | 8822.65 | -1202.23 | -1194.78
| 9100 | 0.85 | 240 | 8922.64 | -1202.97 | -1196.06
| 9200 | 0.85 | 240 | 9022.63 | -1203.71 | -1197.35
| 9300 | 0.85 | 240 | 9122.62 | -1204.45 | -1198.63
| 9400 | 0.85 | 240 | 9222.61 | -1205.19 | -1199.91
| 9500 | 0.85 | 240 | 9322.6 | -1205.93 | -1201.19
| 9600 | 0.85 | 240 | 9422.59 | -1206.67 | -1202.47
| 9700 | 0.85 | 240 | 9522.58 | -1207.41 | -1203.75
| 9800 | 0.85 | 240 | 9622.56 | -1208.15 | -1205.03
| 9900 | 0.85 | 240 | 9722.55 | -1208.89 | -1206.31
| 10000 | 0.85 | 240 | 9822.54 | -1209.63 | -1207.6
| 10100 | 0.85 | 240 | 9922.53 | -1210.37 | -1208.88
| 10200 | 0.85 | 240 | 10022.52 | -1211.11 | -1210.16
| 10300 | 0.85 | 240 | 10122.51 | -1211.85 | -1211.44
| 10400 | 0.85 | 240 | 10222.5 | -1212.59 | -1212.72
| 10500 | 0.85 | 240 | 10322.49 | -1213.33 | -1214
| 10600 | 0.85 | 240 | 10422.48 | -1214.07 | -1215.28
| 10700 | 0.85 | 240 | 10522.47 | -1214.81 | -1216.56
| 10800 | 0.85 | 240 | 10622.46 | -1215.55 | -1217.85
| 10900 | 0.85 | 240 | 10722.44 | -1216.29 | -1219.13
| 11000 | 0.85 | 240 | 10822.43 | -1217.03 | -1220.41
| 11100 | 0.85 | 240 | 10922.42 | -1217.77 | -1221.69
| 11200 | 0.85 | 240 | 11022.41 | -1218.51 | -1222.97
| 11300 | 0.85 | 240 | 11122.4 | -1219.25 | -1224.25
| 11400 | 0.85 | 240 | 11222.39 | -1219.99 | -1225.53
| 11500 | 0.85 | 240 | 11322.38 | -1220.73 | -1226.81
| 11600 | 0.85 | 240 | 11422.37 | -1221.47 | -1228.1
| 11700 | 0.85 | 240 | 11522.36 | -1222.21 | -1229.38
| 11800 | 0.85 | 240 | 11622.35 | -1222.95 | -1230.66
| 11900 | 0.85 | 240 | 11722.34 | -1223.69 | -1231.94
| 12000 | 0.85 | 240 | 11822.32 | -1224.43 | -1233.22
| 12100 | 0.85 | 240 | 11922.31 | -1225.17 | -1234.5
| 12192.7 | 0.85 | 240 | 12015 | -1225.85 | -1235.69

## Lookup (hidden)
North Reference | RetunValue | Grid Type | ReturnValue | Deviation Indicator | ReturnValue
| 2 |  | 0 |  | 2
True |  | SPCS-Colorado Central-NAD27 |  | Directional
Grid |  | SPCS-Colorado Central-NAD83 |  | High Angle
|  | SPCS-Colorado North-NAD27 |  | Horizontal
SPCS-Colorado North-NAD83
SPCS-Colorado South-NAD27
SPCS-Colorado South-NAD83
UTM-Zone 12 NAD27
UTM-Zone 12 NAD83
UTM-Zone 13 NAD27
UTM-Zone 13 NAD83