## Data
Header Information | measured depth (ft) | inclination (°) | azimuth (°) | true vertical depth (ft) | northing +N/-S (ft) | easting +E/-W (ft)
Operator Name | 0 | 0 | 0 | 0 | 0 | 0
Caerus Oil & Gas | 100 | 0 | 0 | 100 | 0 | 0
Operator Number | 200 | 0 | 0 | 200 | 0 | 0
86610 | 300 | 3 | 223.04 | 299.95 | -1.91 | -1.79
Well Name and Number | 400 | 6 | 223.04 | 399.63 | -7.65 | -7.14
ELU J14 FED 15D-14 496 | 500 | 9 | 223.04 | 498.77 | -17.19 | -16.05
API Number (if available) | 600 | 12 | 223.04 | 597.08 | -30.51 | -28.48
05-103-12377-00 | 700 | 15 | 223.04 | 694.31 | -47.57 | -44.41
Location: QQ SEC TWP RGE | 753.96 | 16.62 | 223.04 | 746.22 | -58.31 | -54.44
SEC 14-T4S-R96W | 800 | 16.62 | 223.04 | 790.34 | -67.94 | -63.43
Citing Type: Planned or Actual | 900 | 16.62 | 223.04 | 886.16 | -88.84 | -82.95
PLANNED | 1000 | 16.62 | 223.04 | 981.99 | -109.75 | -102.47
Deviation Indicator | 1100 | 16.62 | 223.04 | 1077.81 | -130.65 | -121.98
Directional | 1200 | 16.62 | 223.04 | 1173.63 | -151.56 | -141.5
North Reference | 1300 | 16.62 | 223.04 | 1269.46 | -172.46 | -161.02
True | 1400 | 16.62 | 223.04 | 1365.28 | -193.37 | -180.54
Grid Type | 1500 | 16.62 | 223.04 | 1461.1 | -214.27 | -200.06
#VALUE! | 1600 | 16.62 | 223.04 | 1556.93 | -235.18 | -219.57
| 1700 | 16.62 | 223.04 | 1652.75 | -256.08 | -239.09
| 1800 | 16.62 | 223.04 | 1748.57 | -276.99 | -258.61
| 1900 | 16.62 | 223.04 | 1844.39 | -297.89 | -278.13
| 2000 | 16.62 | 223.04 | 1940.22 | -318.79 | -297.65
| 2100 | 16.62 | 223.04 | 2036.04 | -339.7 | -317.16
| 2200 | 16.62 | 223.04 | 2131.86 | -360.6 | -336.68
| 2300 | 16.62 | 223.04 | 2227.69 | -381.51 | -356.2
| 2400 | 16.62 | 223.04 | 2323.51 | -402.41 | -375.72
| 2500 | 16.62 | 223.04 | 2419.33 | -423.32 | -395.24
| 2600 | 16.62 | 223.04 | 2515.15 | -444.22 | -414.75
| 2700 | 16.62 | 223.04 | 2610.98 | -465.13 | -434.27
| 2800 | 16.62 | 223.04 | 2706.8 | -486.03 | -453.79
| 2900 | 16.62 | 223.04 | 2802.62 | -506.94 | -473.31
| 3000 | 16.62 | 223.04 | 2898.45 | -527.84 | -492.83
| 3100 | 16.62 | 223.04 | 2994.27 | -548.75 | -512.34
| 3200 | 16.62 | 223.04 | 3090.09 | -569.65 | -531.86
| 3300 | 16.62 | 223.04 | 3185.92 | -590.56 | -551.38
| 3400 | 16.62 | 223.04 | 3281.74 | -611.46 | -570.9
| 3500 | 16.62 | 223.04 | 3377.56 | -632.37 | -590.42
| 3600 | 16.62 | 223.04 | 3473.38 | -653.27 | -609.94
| 3700 | 16.62 | 223.04 | 3569.21 | -674.18 | -629.45
| 3800 | 16.62 | 223.04 | 3665.03 | -695.08 | -648.97
| 3900 | 16.62 | 223.04 | 3760.85 | -715.99 | -668.49
| 4000 | 16.62 | 223.04 | 3856.68 | -736.89 | -688.01
| 4100 | 16.62 | 223.04 | 3952.5 | -757.8 | -707.53
| 4200 | 16.62 | 223.04 | 4048.32 | -778.7 | -727.04
| 4300 | 16.62 | 223.04 | 4144.14 | -799.61 | -746.56
| 4400 | 16.62 | 223.04 | 4239.97 | -820.51 | -766.08
| 4500 | 16.62 | 223.04 | 4335.79 | -841.42 | -785.6
| 4600 | 16.62 | 223.04 | 4431.61 | -862.32 | -805.12
| 4700 | 16.62 | 223.04 | 4527.44 | -883.23 | -824.63
| 4800 | 16.62 | 223.04 | 4623.26 | -904.13 | -844.15
| 4900 | 16.62 | 223.04 | 4719.08 | -925.04 | -863.67
| 5000 | 16.62 | 223.04 | 4814.9 | -945.94 | -883.19
| 5100 | 16.62 | 223.04 | 4910.73 | -966.85 | -902.71
| 5200 | 16.62 | 223.04 | 5006.55 | -987.75 | -922.22
| 5300 | 16.62 | 223.04 | 5102.37 | -1008.66 | -941.74
| 5400 | 16.62 | 223.04 | 5198.2 | -1029.56 | -961.26
| 5500 | 16.62 | 223.04 | 5294.02 | -1050.47 | -980.78
| 5600 | 16.62 | 223.04 | 5389.84 | -1071.37 | -1000.3
| 5700 | 16.62 | 223.04 | 5485.67 | -1092.27 | -1019.81
| 5800 | 16.62 | 223.04 | 5581.49 | -1113.18 | -1039.33
| 5900 | 16.62 | 223.04 | 5677.31 | -1134.08 | -1058.85
| 6000 | 16.62 | 223.04 | 5773.13 | -1154.99 | -1078.37
| 6100 | 16.62 | 223.04 | 5868.96 | -1175.89 | -1097.89
| 6200 | 16.62 | 223.04 | 5964.78 | -1196.8 | -1117.4
| 6300 | 16.62 | 223.04 | 6060.6 | -1217.7 | -1136.92
| 6400 | 16.62 | 223.04 | 6156.43 | -1238.61 | -1156.44
| 6500 | 16.62 | 223.04 | 6252.25 | -1259.51 | -1175.96
| 6600 | 16.62 | 223.04 | 6348.07 | -1280.42 | -1195.48
| 6700 | 16.62 | 223.04 | 6443.89 | -1301.32 | -1214.99
| 6800 | 16.62 | 223.04 | 6539.72 | -1322.23 | -1234.51
| 6900 | 16.62 | 223.04 | 6635.54 | -1343.13 | -1254.03
| 7000 | 16.62 | 223.04 | 6731.36 | -1364.04 | -1273.55
| 7100 | 16.62 | 223.04 | 6827.19 | -1384.94 | -1293.07
| 7200 | 16.62 | 223.04 | 6923.01 | -1405.85 | -1312.58
| 7300 | 16.62 | 223.04 | 7018.83 | -1426.75 | -1332.1
| 7400 | 16.62 | 223.04 | 7114.65 | -1447.66 | -1351.62
| 7500 | 16.62 | 223.04 | 7210.48 | -1468.56 | -1371.14
| 7600 | 16.62 | 223.04 | 7306.3 | -1489.47 | -1390.66
| 7700 | 16.62 | 223.04 | 7402.12 | -1510.37 | -1410.18
| 7800 | 16.62 | 223.04 | 7497.95 | -1531.28 | -1429.69
| 7900 | 16.62 | 223.04 | 7593.77 | -1552.18 | -1449.21
| 8000 | 16.62 | 223.04 | 7689.59 | -1573.09 | -1468.73
| 8100 | 16.62 | 223.04 | 7785.42 | -1593.99 | -1488.25
| 8200 | 16.62 | 223.04 | 7881.24 | -1614.9 | -1507.77
| 8254.83 | 16.62 | 223.04 | 7933.78 | -1626.36 | -1518.47
| 8300 | 15.26 | 223.04 | 7977.21 | -1635.43 | -1526.93
| 8400 | 12.26 | 223.04 | 8074.33 | -1652.81 | -1543.17
| 8500 | 9.26 | 223.04 | 8172.56 | -1666.46 | -1555.91
| 8600 | 6.26 | 223.04 | 8271.63 | -1676.34 | -1565.13
| 8700 | 3.26 | 223.04 | 8371.27 | -1682.41 | -1570.8
| 8808.79 | 0 | 0 | 8480 | -1684.67 | -1572.91
| 8856.65 | 0.96 | 240 | 8527.86 | -1684.87 | -1573.26
| 8900 | 0.96 | 240 | 8571.2 | -1685.23 | -1573.88
| 9000 | 0.96 | 240 | 8671.19 | -1686.07 | -1575.33
| 9100 | 0.96 | 240 | 8771.18 | -1686.9 | -1576.78
| 9200 | 0.96 | 240 | 8871.16 | -1687.74 | -1578.22
| 9300 | 0.96 | 240 | 8971.15 | -1688.57 | -1579.67
| 9400 | 0.96 | 240 | 9071.14 | -1689.41 | -1581.12
| 9500 | 0.96 | 240 | 9171.12 | -1690.24 | -1582.57
| 9600 | 0.96 | 240 | 9271.11 | -1691.08 | -1584.01
| 9700 | 0.96 | 240 | 9371.09 | -1691.91 | -1585.46
| 9800 | 0.96 | 240 | 9471.08 | -1692.75 | -1586.91
| 9900 | 0.96 | 240 | 9571.07 | -1693.59 | -1588.35
| 10000 | 0.96 | 240 | 9671.05 | -1694.42 | -1589.8
| 10100 | 0.96 | 240 | 9771.04 | -1695.26 | -1591.25
| 10200 | 0.96 | 240 | 9871.02 | -1696.09 | -1592.69
| 10300 | 0.96 | 240 | 9971.01 | -1696.93 | -1594.14
| 10400 | 0.96 | 240 | 10071 | -1697.76 | -1595.59
| 10500 | 0.96 | 240 | 10170.98 | -1698.6 | -1597.03
| 10600 | 0.96 | 240 | 10270.97 | -1699.43 | -1598.48
| 10700 | 0.96 | 240 | 10370.95 | -1700.27 | -1599.93
| 10800 | 0.96 | 240 | 10470.94 | -1701.1 | -1601.38
| 10900 | 0.96 | 240 | 10570.93 | -1701.94 | -1602.82
| 11000 | 0.96 | 240 | 10670.91 | -1702.77 | -1604.27
| 11100 | 0.96 | 240 | 10770.9 | -1703.61 | -1605.72
| 11200 | 0.96 | 240 | 10870.88 | -1704.44 | -1607.16
| 11300 | 0.96 | 240 | 10970.87 | -1705.28 | -1608.61
| 11400 | 0.96 | 240 | 11070.86 | -1706.11 | -1610.06
| 11500 | 0.96 | 240 | 11170.84 | -1706.95 | -1611.5
| 11600 | 0.96 | 240 | 11270.83 | -1707.79 | -1612.95
| 11700 | 0.96 | 240 | 11370.81 | -1708.62 | -1614.4
| 11800 | 0.96 | 240 | 11470.8 | -1709.46 | -1615.85
| 11900 | 0.96 | 240 | 11570.79 | -1710.29 | -1617.29
| 12000 | 0.96 | 240 | 11670.77 | -1711.13 | -1618.74
| 12100 | 0.96 | 240 | 11770.76 | -1711.96 | -1620.19
| 12200 | 0.96 | 240 | 11870.74 | -1712.8 | -1621.63
| 12299.27 | 0.96 | 240 | 11970 | -1713.63 | -1623.07

## Lookup (hidden)
North Reference | RetunValue | Grid Type | ReturnValue | Deviation Indicator | ReturnValue
| 2 |  | 0 |  | 2
True |  | SPCS-Colorado Central-NAD27 |  | Directional
Grid |  | SPCS-Colorado Central-NAD83 |  | High Angle
|  | SPCS-Colorado North-NAD27 |  | Horizontal
SPCS-Colorado North-NAD83
SPCS-Colorado South-NAD27
SPCS-Colorado South-NAD83
UTM-Zone 12 NAD27
UTM-Zone 12 NAD83
UTM-Zone 13 NAD27
UTM-Zone 13 NAD83