## Data
Header Information | measured depth (ft) | inclination (°) | azimuth (°) | true vertical depth (ft) | northing +N/-S (ft) | easting +E/-W (ft)
Operator Name | 0 | 0 | 0 | 0 | 0 | 0
Caerus Oil & Gas | 100 | 0 | 0 | 100 | 0 | 0
Operator Number | 200 | 0 | 0 | 200 | 0 | 0
86610 | 300 | 0 | 0 | 300 | 0 | 0
Well Name and Number | 400 | 3 | 37.76 | 399.95 | 2.07 | 1.6
ELU J14 FED 21D-14 496 | 500 | 6 | 37.76 | 499.63 | 8.27 | 6.41
API Number (if available) | 600 | 9 | 37.76 | 598.77 | 18.59 | 14.4
05-103-12393-00 | 700 | 12 | 37.76 | 697.08 | 32.99 | 25.56
Location: QQ SEC TWP RGE | 800 | 15 | 37.76 | 794.31 | 51.45 | 39.85
SEC 14-T4S-R96W | 900 | 18 | 37.76 | 890.18 | 73.9 | 57.24
Citing Type: Planned or Actual | 990.34 | 20.71 | 37.76 | 975.41 | 97.57 | 75.57
PLANNED | 1000 | 20.71 | 37.76 | 984.44 | 100.27 | 77.67
Deviation Indicator | 1100 | 20.71 | 37.76 | 1077.98 | 128.23 | 99.32
Directional | 1200 | 20.71 | 37.76 | 1171.52 | 156.18 | 120.98
North Reference | 1300 | 20.71 | 37.76 | 1265.06 | 184.14 | 142.63
True | 1400 | 20.71 | 37.76 | 1358.59 | 212.1 | 164.29
Grid Type | 1500 | 20.71 | 37.76 | 1452.13 | 240.06 | 185.94
#VALUE! | 1600 | 20.71 | 37.76 | 1545.67 | 268.02 | 207.6
| 1700 | 20.71 | 37.76 | 1639.21 | 295.98 | 229.26
| 1800 | 20.71 | 37.76 | 1732.75 | 323.93 | 250.91
| 1900 | 20.71 | 37.76 | 1826.28 | 351.89 | 272.57
| 2000 | 20.71 | 37.76 | 1919.82 | 379.85 | 294.22
| 2100 | 20.71 | 37.76 | 2013.36 | 407.81 | 315.88
| 2200 | 20.71 | 37.76 | 2106.9 | 435.77 | 337.54
| 2300 | 20.71 | 37.76 | 2200.44 | 463.72 | 359.19
| 2400 | 20.71 | 37.76 | 2293.97 | 491.68 | 380.85
| 2500 | 20.71 | 37.76 | 2387.51 | 519.64 | 402.5
| 2600 | 20.71 | 37.76 | 2481.05 | 547.6 | 424.16
| 2700 | 20.71 | 37.76 | 2574.59 | 575.56 | 445.81
| 2800 | 20.71 | 37.76 | 2668.13 | 603.51 | 467.47
| 2900 | 20.71 | 37.76 | 2761.66 | 631.47 | 489.13
| 3000 | 20.71 | 37.76 | 2855.2 | 659.43 | 510.78
| 3100 | 20.71 | 37.76 | 2948.74 | 687.39 | 532.44
| 3200 | 20.71 | 37.76 | 3042.28 | 715.35 | 554.09
| 3300 | 20.71 | 37.76 | 3135.82 | 743.31 | 575.75
| 3400 | 20.71 | 37.76 | 3229.35 | 771.26 | 597.4
| 3500 | 20.71 | 37.76 | 3322.89 | 799.22 | 619.06
| 3600 | 20.71 | 37.76 | 3416.43 | 827.18 | 640.72
| 3700 | 20.71 | 37.76 | 3509.97 | 855.14 | 662.37
| 3800 | 20.71 | 37.76 | 3603.51 | 883.1 | 684.03
| 3900 | 20.71 | 37.76 | 3697.04 | 911.05 | 705.68
| 4000 | 20.71 | 37.76 | 3790.58 | 939.01 | 727.34
| 4100 | 20.71 | 37.76 | 3884.12 | 966.97 | 748.99
| 4200 | 20.71 | 37.76 | 3977.66 | 994.93 | 770.65
| 4300 | 20.71 | 37.76 | 4071.2 | 1022.89 | 792.31
| 4400 | 20.71 | 37.76 | 4164.74 | 1050.84 | 813.96
| 4500 | 20.71 | 37.76 | 4258.27 | 1078.8 | 835.62
| 4600 | 20.71 | 37.76 | 4351.81 | 1106.76 | 857.27
| 4700 | 20.71 | 37.76 | 4445.35 | 1134.72 | 878.93
| 4800 | 20.71 | 37.76 | 4538.89 | 1162.68 | 900.59
| 4900 | 20.71 | 37.76 | 4632.43 | 1190.64 | 922.24
| 5000 | 20.71 | 37.76 | 4725.96 | 1218.59 | 943.9
| 5100 | 20.71 | 37.76 | 4819.5 | 1246.55 | 965.55
| 5200 | 20.71 | 37.76 | 4913.04 | 1274.51 | 987.21
| 5300 | 20.71 | 37.76 | 5006.58 | 1302.47 | 1008.86
| 5400 | 20.71 | 37.76 | 5100.12 | 1330.43 | 1030.52
| 5500 | 20.71 | 37.76 | 5193.65 | 1358.38 | 1052.18
| 5600 | 20.71 | 37.76 | 5287.19 | 1386.34 | 1073.83
| 5700 | 20.71 | 37.76 | 5380.73 | 1414.3 | 1095.49
| 5800 | 20.71 | 37.76 | 5474.27 | 1442.26 | 1117.14
| 5900 | 20.71 | 37.76 | 5567.81 | 1470.22 | 1138.8
| 6000 | 20.71 | 37.76 | 5661.34 | 1498.17 | 1160.45
| 6100 | 20.71 | 37.76 | 5754.88 | 1526.13 | 1182.11
| 6200 | 20.71 | 37.76 | 5848.42 | 1554.09 | 1203.77
| 6300 | 20.71 | 37.76 | 5941.96 | 1582.05 | 1225.42
| 6400 | 20.71 | 37.76 | 6035.5 | 1610.01 | 1247.08
| 6500 | 20.71 | 37.76 | 6129.03 | 1637.97 | 1268.73
| 6600 | 20.71 | 37.76 | 6222.57 | 1665.92 | 1290.39
| 6700 | 20.71 | 37.76 | 6316.11 | 1693.88 | 1312.05
| 6800 | 20.71 | 37.76 | 6409.65 | 1721.84 | 1333.7
| 6900 | 20.71 | 37.76 | 6503.19 | 1749.8 | 1355.36
| 7000 | 20.71 | 37.76 | 6596.73 | 1777.76 | 1377.01
| 7100 | 20.71 | 37.76 | 6690.26 | 1805.71 | 1398.67
| 7200 | 20.71 | 37.76 | 6783.8 | 1833.67 | 1420.32
| 7300 | 20.71 | 37.76 | 6877.34 | 1861.63 | 1441.98
| 7400 | 20.71 | 37.76 | 6970.88 | 1889.59 | 1463.64
| 7500 | 20.71 | 37.76 | 7064.42 | 1917.55 | 1485.29
| 7600 | 20.71 | 37.76 | 7157.95 | 1945.5 | 1506.95
| 7700 | 20.71 | 37.76 | 7251.49 | 1973.46 | 1528.6
| 7800 | 20.71 | 37.76 | 7345.03 | 2001.42 | 1550.26
| 7900 | 20.71 | 37.76 | 7438.57 | 2029.38 | 1571.91
| 8000 | 20.71 | 37.76 | 7532.11 | 2057.34 | 1593.57
| 8100 | 20.71 | 37.76 | 7625.64 | 2085.3 | 1615.23
| 8185.47 | 20.71 | 37.76 | 7705.59 | 2109.19 | 1633.74
| 8200 | 20.27 | 37.76 | 7719.2 | 2113.21 | 1636.85
| 8300 | 17.27 | 37.76 | 7813.87 | 2138.65 | 1656.56
| 8400 | 14.27 | 37.76 | 7910.09 | 2160.14 | 1673.2
| 8500 | 11.27 | 37.76 | 8007.61 | 2177.62 | 1686.74
| 8600 | 8.27 | 37.76 | 8106.14 | 2191.04 | 1697.14
| 8700 | 5.27 | 37.76 | 8205.43 | 2200.37 | 1704.36
| 8800 | 2.27 | 37.76 | 8305.21 | 2205.57 | 1708.39
| 8875.81 | 0 | 0 | 8381 | 2206.76 | 1709.31
| 8900 | 0.48 | 240 | 8405.19 | 2206.71 | 1709.22
| 8924.51 | 0.97 | 240 | 8429.69 | 2206.55 | 1708.95
| 9000 | 0.97 | 240 | 8505.17 | 2205.91 | 1707.84
| 9100 | 0.97 | 240 | 8605.16 | 2205.06 | 1706.37
| 9200 | 0.97 | 240 | 8705.14 | 2204.21 | 1704.9
| 9300 | 0.97 | 240 | 8805.13 | 2203.36 | 1703.42
| 9400 | 0.97 | 240 | 8905.11 | 2202.51 | 1701.95
| 9500 | 0.97 | 240 | 9005.1 | 2201.66 | 1700.48
| 9600 | 0.97 | 240 | 9105.09 | 2200.81 | 1699.01
| 9700 | 0.97 | 240 | 9205.07 | 2199.96 | 1697.54
| 9800 | 0.97 | 240 | 9305.06 | 2199.11 | 1696.07
| 9900 | 0.97 | 240 | 9405.04 | 2198.26 | 1694.59
| 10000 | 0.97 | 240 | 9505.03 | 2197.41 | 1693.12
| 10100 | 0.97 | 240 | 9605.01 | 2196.56 | 1691.65
| 10200 | 0.97 | 240 | 9705 | 2195.71 | 1690.18
| 10300 | 0.97 | 240 | 9804.98 | 2194.86 | 1688.71
| 10400 | 0.97 | 240 | 9904.97 | 2194.01 | 1687.23
| 10500 | 0.97 | 240 | 10004.96 | 2193.16 | 1685.76
| 10600 | 0.97 | 240 | 10104.94 | 2192.31 | 1684.29
| 10700 | 0.97 | 240 | 10204.93 | 2191.46 | 1682.82
| 10800 | 0.97 | 240 | 10304.91 | 2190.61 | 1681.35
| 10900 | 0.97 | 240 | 10404.9 | 2189.77 | 1679.88
| 11000 | 0.97 | 240 | 10504.88 | 2188.92 | 1678.4
| 11100 | 0.97 | 240 | 10604.87 | 2188.07 | 1676.93
| 11200 | 0.97 | 240 | 10704.85 | 2187.22 | 1675.46
| 11300 | 0.97 | 240 | 10804.84 | 2186.37 | 1673.99
| 11400 | 0.97 | 240 | 10904.83 | 2185.52 | 1672.52
| 11500 | 0.97 | 240 | 11004.81 | 2184.67 | 1671.04
| 11600 | 0.97 | 240 | 11104.8 | 2183.82 | 1669.57
| 11700 | 0.97 | 240 | 11204.78 | 2182.97 | 1668.1
| 11800 | 0.97 | 240 | 11304.77 | 2182.12 | 1666.63
| 11900 | 0.97 | 240 | 11404.75 | 2181.27 | 1665.16
| 12000 | 0.97 | 240 | 11504.74 | 2180.42 | 1663.68
| 12100 | 0.97 | 240 | 11604.72 | 2179.57 | 1662.21
| 12200 | 0.97 | 240 | 11704.71 | 2178.72 | 1660.74
| 12300 | 0.97 | 240 | 11804.7 | 2177.87 | 1659.27
| 12400 | 0.97 | 240 | 11904.68 | 2177.02 | 1657.8
| 12500 | 0.97 | 240 | 12004.67 | 2176.17 | 1656.33
| 12600 | 0.97 | 240 | 12104.65 | 2175.32 | 1654.85
| 12700 | 0.97 | 240 | 12204.64 | 2174.47 | 1653.38
| 12796.38 | 0.97 | 240 | 12301 | 2173.65 | 1651.96

## Lookup (hidden)
North Reference | RetunValue | Grid Type | ReturnValue | Deviation Indicator | ReturnValue
| 2 |  | 0 |  | 2
True |  | SPCS-Colorado Central-NAD27 |  | Directional
Grid |  | SPCS-Colorado Central-NAD83 |  | High Angle
|  | SPCS-Colorado North-NAD27 |  | Horizontal
SPCS-Colorado North-NAD83
SPCS-Colorado South-NAD27
SPCS-Colorado South-NAD83
UTM-Zone 12 NAD27
UTM-Zone 12 NAD83
UTM-Zone 13 NAD27
UTM-Zone 13 NAD83