## Data
Header Information | measured depth (ft) | inclination (°) | azimuth (°) | true vertical depth (ft) | northing +N/-S (ft) | easting +E/-W (ft)
Operator Name | 0 | 0 | 0 | 0 | 0 | 0
Caerus Oil & Gas | 100 | 0 | 0 | 100 | 0 | 0
Operator Number | 200 | 0 | 0 | 200 | 0 | 0
86610 | 300 | 3 | 34.87 | 299.95 | 2.15 | 1.5
Well Name and Number | 400 | 6 | 34.87 | 399.63 | 8.58 | 5.98
ELU J14 FED 21C-14 496 | 500 | 9 | 34.87 | 498.77 | 19.29 | 13.44
API Number (if available) | 600 | 12 | 34.87 | 597.08 | 34.24 | 23.86
05-103-12382-00 | 700 | 15 | 34.87 | 694.31 | 53.39 | 37.21
Location: QQ SEC TWP RGE | 800 | 18 | 34.87 | 790.18 | 76.69 | 53.44
SEC 14-T4S-R96W | 900 | 21 | 34.87 | 884.43 | 104.08 | 72.52
Citing Type: Planned or Actual | 928.13 | 21.84 | 34.87 | 910.62 | 112.51 | 78.4
PLANNED | 1000 | 21.84 | 34.87 | 977.33 | 134.45 | 93.69
Deviation Indicator | 1100 | 21.84 | 34.87 | 1070.15 | 164.97 | 114.96
Directional | 1200 | 21.84 | 34.87 | 1162.97 | 195.5 | 136.23
North Reference | 1300 | 21.84 | 34.87 | 1255.79 | 226.03 | 157.5
True | 1400 | 21.84 | 34.87 | 1348.61 | 256.56 | 178.77
Grid Type | 1500 | 21.84 | 34.87 | 1441.43 | 287.08 | 200.05
#VALUE! | 1600 | 21.84 | 34.87 | 1534.25 | 317.61 | 221.32
| 1700 | 21.84 | 34.87 | 1627.07 | 348.14 | 242.59
| 1800 | 21.84 | 34.87 | 1719.89 | 378.67 | 263.86
| 1900 | 21.84 | 34.87 | 1812.71 | 409.19 | 285.14
| 2000 | 21.84 | 34.87 | 1905.53 | 439.72 | 306.41
| 2100 | 21.84 | 34.87 | 1998.35 | 470.25 | 327.68
| 2200 | 21.84 | 34.87 | 2091.17 | 500.78 | 348.95
| 2300 | 21.84 | 34.87 | 2183.99 | 531.3 | 370.23
| 2400 | 21.84 | 34.87 | 2276.81 | 561.83 | 391.5
| 2500 | 21.84 | 34.87 | 2369.63 | 592.36 | 412.77
| 2600 | 21.84 | 34.87 | 2462.45 | 622.89 | 434.04
| 2700 | 21.84 | 34.87 | 2555.27 | 653.41 | 455.31
| 2800 | 21.84 | 34.87 | 2648.09 | 683.94 | 476.59
| 2900 | 21.84 | 34.87 | 2740.91 | 714.47 | 497.86
| 3000 | 21.84 | 34.87 | 2833.73 | 745 | 519.13
| 3100 | 21.84 | 34.87 | 2926.55 | 775.52 | 540.4
| 3200 | 21.84 | 34.87 | 3019.37 | 806.05 | 561.68
| 3300 | 21.84 | 34.87 | 3112.19 | 836.58 | 582.95
| 3400 | 21.84 | 34.87 | 3205.01 | 867.11 | 604.22
| 3500 | 21.84 | 34.87 | 3297.83 | 897.63 | 625.49
| 3600 | 21.84 | 34.87 | 3390.65 | 928.16 | 646.77
| 3700 | 21.84 | 34.87 | 3483.47 | 958.69 | 668.04
| 3800 | 21.84 | 34.87 | 3576.29 | 989.22 | 689.31
| 3900 | 21.84 | 34.87 | 3669.11 | 1019.74 | 710.58
| 4000 | 21.84 | 34.87 | 3761.93 | 1050.27 | 731.85
| 4100 | 21.84 | 34.87 | 3854.75 | 1080.8 | 753.13
| 4200 | 21.84 | 34.87 | 3947.57 | 1111.33 | 774.4
| 4300 | 21.84 | 34.87 | 4040.39 | 1141.85 | 795.67
| 4400 | 21.84 | 34.87 | 4133.21 | 1172.38 | 816.94
| 4500 | 21.84 | 34.87 | 4226.03 | 1202.91 | 838.22
| 4600 | 21.84 | 34.87 | 4318.85 | 1233.44 | 859.49
| 4700 | 21.84 | 34.87 | 4411.67 | 1263.96 | 880.76
| 4800 | 21.84 | 34.87 | 4504.49 | 1294.49 | 902.03
| 4900 | 21.84 | 34.87 | 4597.31 | 1325.02 | 923.31
| 5000 | 21.84 | 34.87 | 4690.13 | 1355.55 | 944.58
| 5100 | 21.84 | 34.87 | 4782.95 | 1386.07 | 965.85
| 5200 | 21.84 | 34.87 | 4875.77 | 1416.6 | 987.12
| 5300 | 21.84 | 34.87 | 4968.59 | 1447.13 | 1008.39
| 5400 | 21.84 | 34.87 | 5061.41 | 1477.66 | 1029.67
| 5500 | 21.84 | 34.87 | 5154.23 | 1508.18 | 1050.94
| 5600 | 21.84 | 34.87 | 5247.05 | 1538.71 | 1072.21
| 5700 | 21.84 | 34.87 | 5339.87 | 1569.24 | 1093.48
| 5800 | 21.84 | 34.87 | 5432.69 | 1599.77 | 1114.76
| 5900 | 21.84 | 34.87 | 5525.51 | 1630.29 | 1136.03
| 6000 | 21.84 | 34.87 | 5618.33 | 1660.82 | 1157.3
| 6100 | 21.84 | 34.87 | 5711.15 | 1691.35 | 1178.57
| 6200 | 21.84 | 34.87 | 5803.97 | 1721.88 | 1199.85
| 6300 | 21.84 | 34.87 | 5896.79 | 1752.4 | 1221.12
| 6400 | 21.84 | 34.87 | 5989.61 | 1782.93 | 1242.39
| 6500 | 21.84 | 34.87 | 6082.43 | 1813.46 | 1263.66
| 6600 | 21.84 | 34.87 | 6175.25 | 1843.99 | 1284.94
| 6700 | 21.84 | 34.87 | 6268.07 | 1874.51 | 1306.21
| 6800 | 21.84 | 34.87 | 6360.89 | 1905.04 | 1327.48
| 6900 | 21.84 | 34.87 | 6453.71 | 1935.57 | 1348.75
| 7000 | 21.84 | 34.87 | 6546.53 | 1966.1 | 1370.02
| 7100 | 21.84 | 34.87 | 6639.35 | 1996.62 | 1391.3
| 7200 | 21.84 | 34.87 | 6732.17 | 2027.15 | 1412.57
| 7300 | 21.84 | 34.87 | 6824.99 | 2057.68 | 1433.84
| 7400 | 21.84 | 34.87 | 6917.81 | 2088.21 | 1455.11
| 7500 | 21.84 | 34.87 | 7010.63 | 2118.73 | 1476.39
| 7600 | 21.84 | 34.87 | 7103.45 | 2149.26 | 1497.66
| 7700 | 21.84 | 34.87 | 7196.27 | 2179.79 | 1518.93
| 7800 | 21.84 | 34.87 | 7289.09 | 2210.32 | 1540.2
| 7900 | 21.84 | 34.87 | 7381.91 | 2240.84 | 1561.48
| 8000 | 21.84 | 34.87 | 7474.73 | 2271.37 | 1582.75
| 8100 | 21.84 | 34.87 | 7567.55 | 2301.9 | 1604.02
| 8200 | 21.84 | 34.87 | 7660.37 | 2332.43 | 1625.29
| 8253.88 | 21.84 | 34.87 | 7710.38 | 2348.87 | 1636.75
| 8300 | 20.46 | 34.87 | 7753.39 | 2362.53 | 1646.27
| 8400 | 17.46 | 34.87 | 7847.96 | 2389.18 | 1664.84
| 8500 | 14.46 | 34.87 | 7944.09 | 2411.74 | 1680.56
| 8600 | 11.46 | 34.87 | 8041.53 | 2430.14 | 1693.38
| 8700 | 8.46 | 34.87 | 8140.02 | 2444.33 | 1703.27
| 8800 | 5.46 | 34.87 | 8239.27 | 2454.27 | 1710.2
| 8900 | 2.46 | 34.87 | 8339.02 | 2459.94 | 1714.14
| 8982.01 | 0 | 0 | 8421 | 2461.38 | 1715.15
| 9000 | 0.36 | 240 | 8438.99 | 2461.35 | 1715.1
| 9028.32 | 0.93 | 240 | 8467.31 | 2461.19 | 1714.83
| 9100 | 0.93 | 240 | 8538.98 | 2460.61 | 1713.82
| 9200 | 0.93 | 240 | 8638.97 | 2459.81 | 1712.42
| 9300 | 0.93 | 240 | 8738.95 | 2459 | 1711.02
| 9400 | 0.93 | 240 | 8838.94 | 2458.19 | 1709.62
| 9500 | 0.93 | 240 | 8938.93 | 2457.38 | 1708.22
| 9600 | 0.93 | 240 | 9038.91 | 2456.57 | 1706.82
| 9700 | 0.93 | 240 | 9138.9 | 2455.76 | 1705.42
| 9800 | 0.93 | 240 | 9238.89 | 2454.96 | 1704.02
| 9900 | 0.93 | 240 | 9338.88 | 2454.15 | 1702.62
| 10000 | 0.93 | 240 | 9438.86 | 2453.34 | 1701.22
| 10100 | 0.93 | 240 | 9538.85 | 2452.53 | 1699.82
| 10200 | 0.93 | 240 | 9638.84 | 2451.72 | 1698.42
| 10300 | 0.93 | 240 | 9738.82 | 2450.92 | 1697.02
| 10400 | 0.93 | 240 | 9838.81 | 2450.11 | 1695.62
| 10500 | 0.93 | 240 | 9938.8 | 2449.3 | 1694.23
| 10600 | 0.93 | 240 | 10038.78 | 2448.49 | 1692.83
| 10700 | 0.93 | 240 | 10138.77 | 2447.68 | 1691.43
| 10800 | 0.93 | 240 | 10238.76 | 2446.87 | 1690.03
| 10900 | 0.93 | 240 | 10338.74 | 2446.07 | 1688.63
| 11000 | 0.93 | 240 | 10438.73 | 2445.26 | 1687.23
| 11100 | 0.93 | 240 | 10538.72 | 2444.45 | 1685.83
| 11200 | 0.93 | 240 | 10638.71 | 2443.64 | 1684.43
| 11300 | 0.93 | 240 | 10738.69 | 2442.83 | 1683.03
| 11400 | 0.93 | 240 | 10838.68 | 2442.03 | 1681.63
| 11500 | 0.93 | 240 | 10938.67 | 2441.22 | 1680.23
| 11600 | 0.93 | 240 | 11038.65 | 2440.41 | 1678.83
| 11700 | 0.93 | 240 | 11138.64 | 2439.6 | 1677.43
| 11800 | 0.93 | 240 | 11238.63 | 2438.79 | 1676.03
| 11900 | 0.93 | 240 | 11338.61 | 2437.98 | 1674.63
| 12000 | 0.93 | 240 | 11438.6 | 2437.18 | 1673.23
| 12100 | 0.93 | 240 | 11538.59 | 2436.37 | 1671.83
| 12200 | 0.93 | 240 | 11638.58 | 2435.56 | 1670.43
| 12300 | 0.93 | 240 | 11738.56 | 2434.75 | 1669.03
| 12400 | 0.93 | 240 | 11838.55 | 2433.94 | 1667.63
| 12500 | 0.93 | 240 | 11938.54 | 2433.14 | 1666.23
| 12600 | 0.93 | 240 | 12038.52 | 2432.33 | 1664.83
| 12700 | 0.93 | 240 | 12138.51 | 2431.52 | 1663.43
| 12800 | 0.93 | 240 | 12238.5 | 2430.71 | 1662.03
| 12876.51 | 0.93 | 240 | 12315 | 2430.09 | 1660.96

## Lookup (hidden)
North Reference | RetunValue | Grid Type | ReturnValue | Deviation Indicator | ReturnValue
| 2 |  | 0 |  | 2
True |  | SPCS-Colorado Central-NAD27 |  | Directional
Grid |  | SPCS-Colorado Central-NAD83 |  | High Angle
|  | SPCS-Colorado North-NAD27 |  | Horizontal
SPCS-Colorado North-NAD83
SPCS-Colorado South-NAD27
SPCS-Colorado South-NAD83
UTM-Zone 12 NAD27
UTM-Zone 12 NAD83
UTM-Zone 13 NAD27
UTM-Zone 13 NAD83