## Data
Header Information | measured depth (ft) | inclination (°) | azimuth (°) | true vertical depth (ft) | northing +N/-S (ft) | easting +E/-W (ft)
Operator Name | 0 | 0 | 0 | 0 | 0 | 0
Caerus Oil & Gas | 100 | 0 | 0 | 100 | 0 | 0
Operator Number | 200 | 0 | 0 | 200 | 0 | 0
86610 | 300 | 3 | 43.33 | 299.95 | 1.9 | 1.8
Well Name and Number | 400 | 6 | 43.33 | 399.63 | 7.61 | 7.18
ELU J14 FED 22B-14 496 | 500 | 9 | 43.33 | 498.77 | 17.1 | 16.13
API Number (if available) | 600 | 12 | 43.33 | 597.08 | 30.36 | 28.64
05-103-12368-00 | 700 | 15 | 43.33 | 694.31 | 47.34 | 44.65
Location: QQ SEC TWP RGE | 776.69 | 17.3 | 43.33 | 767.97 | 62.86 | 59.29
SEC 14-T4S-R96W | 800 | 17.3 | 43.33 | 790.22 | 67.9 | 64.05
Citing Type: Planned or Actual | 900 | 17.3 | 43.33 | 885.7 | 89.53 | 84.45
PLANNED | 1000 | 17.3 | 43.33 | 981.17 | 111.16 | 104.86
Deviation Indicator | 1100 | 17.3 | 43.33 | 1076.65 | 132.8 | 125.27
Directional | 1200 | 17.3 | 43.33 | 1172.12 | 154.43 | 145.67
North Reference | 1300 | 17.3 | 43.33 | 1267.6 | 176.06 | 166.08
True | 1400 | 17.3 | 43.33 | 1363.08 | 197.69 | 186.49
Grid Type | 1500 | 17.3 | 43.33 | 1458.55 | 219.33 | 206.89
#VALUE! | 1600 | 17.3 | 43.33 | 1554.03 | 240.96 | 227.3
| 1700 | 17.3 | 43.33 | 1649.5 | 262.59 | 247.7
| 1800 | 17.3 | 43.33 | 1744.98 | 284.23 | 268.11
| 1900 | 17.3 | 43.33 | 1840.45 | 305.86 | 288.52
| 2000 | 17.3 | 43.33 | 1935.93 | 327.49 | 308.92
| 2100 | 17.3 | 43.33 | 2031.41 | 349.12 | 329.33
| 2200 | 17.3 | 43.33 | 2126.88 | 370.76 | 349.74
| 2300 | 17.3 | 43.33 | 2222.36 | 392.39 | 370.14
| 2400 | 17.3 | 43.33 | 2317.83 | 414.02 | 390.55
| 2500 | 17.3 | 43.33 | 2413.31 | 435.65 | 410.95
| 2600 | 17.3 | 43.33 | 2508.78 | 457.29 | 431.36
| 2700 | 17.3 | 43.33 | 2604.26 | 478.92 | 451.77
| 2800 | 17.3 | 43.33 | 2699.74 | 500.55 | 472.17
| 2900 | 17.3 | 43.33 | 2795.21 | 522.19 | 492.58
| 3000 | 17.3 | 43.33 | 2890.69 | 543.82 | 512.99
| 3100 | 17.3 | 43.33 | 2986.16 | 565.45 | 533.39
| 3200 | 17.3 | 43.33 | 3081.64 | 587.08 | 553.8
| 3300 | 17.3 | 43.33 | 3177.11 | 608.72 | 574.2
| 3400 | 17.3 | 43.33 | 3272.59 | 630.35 | 594.61
| 3500 | 17.3 | 43.33 | 3368.07 | 651.98 | 615.02
| 3600 | 17.3 | 43.33 | 3463.54 | 673.62 | 635.42
| 3700 | 17.3 | 43.33 | 3559.02 | 695.25 | 655.83
| 3800 | 17.3 | 43.33 | 3654.49 | 716.88 | 676.24
| 3900 | 17.3 | 43.33 | 3749.97 | 738.51 | 696.64
| 4000 | 17.3 | 43.33 | 3845.44 | 760.15 | 717.05
| 4100 | 17.3 | 43.33 | 3940.92 | 781.78 | 737.45
| 4200 | 17.3 | 43.33 | 4036.4 | 803.41 | 757.86
| 4300 | 17.3 | 43.33 | 4131.87 | 825.04 | 778.27
| 4400 | 17.3 | 43.33 | 4227.35 | 846.68 | 798.67
| 4500 | 17.3 | 43.33 | 4322.82 | 868.31 | 819.08
| 4600 | 17.3 | 43.33 | 4418.3 | 889.94 | 839.49
| 4700 | 17.3 | 43.33 | 4513.77 | 911.58 | 859.89
| 4800 | 17.3 | 43.33 | 4609.25 | 933.21 | 880.3
| 4900 | 17.3 | 43.33 | 4704.73 | 954.84 | 900.7
| 5000 | 17.3 | 43.33 | 4800.2 | 976.47 | 921.11
| 5100 | 17.3 | 43.33 | 4895.68 | 998.11 | 941.52
| 5200 | 17.3 | 43.33 | 4991.15 | 1019.74 | 961.92
| 5300 | 17.3 | 43.33 | 5086.63 | 1041.37 | 982.33
| 5400 | 17.3 | 43.33 | 5182.1 | 1063 | 1002.74
| 5500 | 17.3 | 43.33 | 5277.58 | 1084.64 | 1023.14
| 5600 | 17.3 | 43.33 | 5373.06 | 1106.27 | 1043.55
| 5700 | 17.3 | 43.33 | 5468.53 | 1127.9 | 1063.95
| 5800 | 17.3 | 43.33 | 5564.01 | 1149.54 | 1084.36
| 5900 | 17.3 | 43.33 | 5659.48 | 1171.17 | 1104.77
| 6000 | 17.3 | 43.33 | 5754.96 | 1192.8 | 1125.17
| 6100 | 17.3 | 43.33 | 5850.43 | 1214.43 | 1145.58
| 6200 | 17.3 | 43.33 | 5945.91 | 1236.07 | 1165.99
| 6300 | 17.3 | 43.33 | 6041.39 | 1257.7 | 1186.39
| 6400 | 17.3 | 43.33 | 6136.86 | 1279.33 | 1206.8
| 6500 | 17.3 | 43.33 | 6232.34 | 1300.97 | 1227.2
| 6600 | 17.3 | 43.33 | 6327.81 | 1322.6 | 1247.61
| 6700 | 17.3 | 43.33 | 6423.29 | 1344.23 | 1268.02
| 6800 | 17.3 | 43.33 | 6518.76 | 1365.86 | 1288.42
| 6900 | 17.3 | 43.33 | 6614.24 | 1387.5 | 1308.83
| 7000 | 17.3 | 43.33 | 6709.71 | 1409.13 | 1329.24
| 7100 | 17.3 | 43.33 | 6805.19 | 1430.76 | 1349.64
| 7200 | 17.3 | 43.33 | 6900.67 | 1452.39 | 1370.05
| 7300 | 17.3 | 43.33 | 6996.14 | 1474.03 | 1390.45
| 7400 | 17.3 | 43.33 | 7091.62 | 1495.66 | 1410.86
| 7500 | 17.3 | 43.33 | 7187.09 | 1517.29 | 1431.27
| 7600 | 17.3 | 43.33 | 7282.57 | 1538.93 | 1451.67
| 7700 | 17.3 | 43.33 | 7378.04 | 1560.56 | 1472.08
| 7800 | 17.3 | 43.33 | 7473.52 | 1582.19 | 1492.49
| 7900 | 17.3 | 43.33 | 7569 | 1603.82 | 1512.89
| 8000 | 17.3 | 43.33 | 7664.47 | 1625.46 | 1533.3
| 8070.76 | 17.3 | 43.33 | 7732.03 | 1640.76 | 1547.74
| 8100 | 16.42 | 43.33 | 7760.01 | 1646.93 | 1553.56
| 8200 | 13.42 | 43.33 | 7856.63 | 1665.67 | 1571.23
| 8300 | 10.42 | 43.33 | 7954.46 | 1680.69 | 1585.4
| 8400 | 7.42 | 43.33 | 8053.24 | 1691.98 | 1596.05
| 8500 | 4.42 | 43.33 | 8152.69 | 1699.48 | 1603.13
| 8600 | 1.42 | 43.33 | 8252.55 | 1703.19 | 1606.63
| 8647.45 | 0 | 0 | 8300 | 1703.62 | 1607.03
| 8695.42 | 0.96 | 240 | 8347.96 | 1703.42 | 1606.68
| 8700 | 0.96 | 240 | 8352.54 | 1703.38 | 1606.62
| 8800 | 0.96 | 240 | 8452.53 | 1702.54 | 1605.17
| 8900 | 0.96 | 240 | 8552.52 | 1701.71 | 1603.72
| 9000 | 0.96 | 240 | 8652.5 | 1700.87 | 1602.27
| 9100 | 0.96 | 240 | 8752.49 | 1700.03 | 1600.82
| 9200 | 0.96 | 240 | 8852.47 | 1699.2 | 1599.37
| 9300 | 0.96 | 240 | 8952.46 | 1698.36 | 1597.92
| 9400 | 0.96 | 240 | 9052.45 | 1697.52 | 1596.47
| 9500 | 0.96 | 240 | 9152.43 | 1696.68 | 1595.02
| 9600 | 0.96 | 240 | 9252.42 | 1695.85 | 1593.57
| 9700 | 0.96 | 240 | 9352.4 | 1695.01 | 1592.12
| 9800 | 0.96 | 240 | 9452.39 | 1694.17 | 1590.67
| 9900 | 0.96 | 240 | 9552.38 | 1693.34 | 1589.22
| 10000 | 0.96 | 240 | 9652.36 | 1692.5 | 1587.77
| 10100 | 0.96 | 240 | 9752.35 | 1691.66 | 1586.32
| 10200 | 0.96 | 240 | 9852.33 | 1690.83 | 1584.87
| 10300 | 0.96 | 240 | 9952.32 | 1689.99 | 1583.42
| 10400 | 0.96 | 240 | 10052.31 | 1689.15 | 1581.97
| 10500 | 0.96 | 240 | 10152.29 | 1688.31 | 1580.52
| 10600 | 0.96 | 240 | 10252.28 | 1687.48 | 1579.07
| 10700 | 0.96 | 240 | 10352.26 | 1686.64 | 1577.62
| 10800 | 0.96 | 240 | 10452.25 | 1685.8 | 1576.17
| 10900 | 0.96 | 240 | 10552.24 | 1684.97 | 1574.72
| 11000 | 0.96 | 240 | 10652.22 | 1684.13 | 1573.27
| 11100 | 0.96 | 240 | 10752.21 | 1683.29 | 1571.82
| 11200 | 0.96 | 240 | 10852.19 | 1682.46 | 1570.37
| 11300 | 0.96 | 240 | 10952.18 | 1681.62 | 1568.92
| 11400 | 0.96 | 240 | 11052.17 | 1680.78 | 1567.47
| 11500 | 0.96 | 240 | 11152.15 | 1679.94 | 1566.02
| 11600 | 0.96 | 240 | 11252.14 | 1679.11 | 1564.57
| 11700 | 0.96 | 240 | 11352.12 | 1678.27 | 1563.12
| 11800 | 0.96 | 240 | 11452.11 | 1677.43 | 1561.67
| 11900 | 0.96 | 240 | 11552.1 | 1676.6 | 1560.22
| 12000 | 0.96 | 240 | 11652.08 | 1675.76 | 1558.77
| 12100 | 0.96 | 240 | 11752.07 | 1674.92 | 1557.32
| 12200 | 0.96 | 240 | 11852.05 | 1674.08 | 1555.87
| 12300 | 0.96 | 240 | 11952.04 | 1673.25 | 1554.42
| 12400 | 0.96 | 240 | 12052.03 | 1672.41 | 1552.97
| 12500 | 0.96 | 240 | 12152.01 | 1671.57 | 1551.52
| 12600 | 0.96 | 240 | 12252 | 1670.74 | 1550.07
| 12622.01 | 0.96 | 240 | 12274 | 1670.55 | 1549.75

## Lookup (hidden)
North Reference | RetunValue | Grid Type | ReturnValue | Deviation Indicator | ReturnValue
| 2 |  | 0 |  | 2
True |  | SPCS-Colorado Central-NAD27 |  | Directional
Grid |  | SPCS-Colorado Central-NAD83 |  | High Angle
|  | SPCS-Colorado North-NAD27 |  | Horizontal
SPCS-Colorado North-NAD83
SPCS-Colorado South-NAD27
SPCS-Colorado South-NAD83
UTM-Zone 12 NAD27
UTM-Zone 12 NAD83
UTM-Zone 13 NAD27
UTM-Zone 13 NAD83