## Data
Header Information | measured depth (ft) | inclination (°) | azimuth (°) | true vertical depth (ft) | northing +N/-S (ft) | easting +E/-W (ft)
Operator Name | 0 | 0 | 0 | 0 | 0 | 0
Extraction | 129 | 0.62 | 73.45 | 129 | 0.2 | 0.67
Operator Number | 221 | 0.88 | 100.81 | 220.99 | 0.21 | 1.84
| 312 | 1.1 | 92.31 | 311.98 | 0.04 | 3.4
Well Name and Number | 402 | 2.61 | 64.72 | 401.93 | 0.88 | 6.12
| 492 | 5.13 | 54.06 | 491.72 | 4.12 | 11.23
API Number (if available) | 581 | 7.6 | 28.81 | 580.18 | 11.61 | 17.29
| 670 | 9.54 | 28.85 | 668.18 | 23.23 | 23.68
Location: QQ SEC TWP RGE | 760 | 10.3 | 30.13 | 756.83 | 36.72 | 31.32
| 850 | 11.53 | 29.11 | 845.2 | 51.54 | 39.74
Citing Type: Planned or Actual | 939 | 12.2 | 30.97 | 932.3 | 67.38 | 48.9
| 1029 | 12.99 | 32.29 | 1020.14 | 84.08 | 59.2
Deviation Indicator | 1118 | 14.1 | 33.08 | 1106.66 | 101.62 | 70.46
Horizontal | 1208 | 14.1 | 35.02 | 1193.95 | 119.79 | 82.73
North Reference | 1297 | 15.51 | 37.58 | 1279.99 | 138.1 | 96.21
True | 1386 | 17.63 | 37.31 | 1365.29 | 158.25 | 111.64
Grid Type | 1475 | 20.02 | 35.02 | 1449.53 | 181.45 | 128.56
#VALUE! | 1565 | 22.63 | 33.21 | 1533.36 | 208.56 | 146.88
| 1609 | 23.42 | 32.86 | 1573.85 | 222.98 | 156.27
| 1674 | 23.42 | 32.86 | 1633.5 | 244.69 | 170.28

## Lookup (hidden)
North Reference | RetunValue | Grid Type | ReturnValue | Deviation Indicator | ReturnValue
| 2 |  | 0 |  | 4
True |  | SPCS-Colorado Central-NAD27 |  | Directional
Grid |  | SPCS-Colorado Central-NAD83 |  | High Angle
|  | SPCS-Colorado North-NAD27 |  | Horizontal
SPCS-Colorado North-NAD83
SPCS-Colorado South-NAD27
SPCS-Colorado South-NAD83
UTM-Zone 12 NAD27
UTM-Zone 12 NAD83
UTM-Zone 13 NAD27
UTM-Zone 13 NAD83