## Data
Header Information | measured depth (ft) | inclination (°) | azimuth (°) | true vertical depth (ft) | northing +N/-S (ft) | easting +E/-W (ft)
Operator Name | 0 | 0 | 0 | 0 | 0 | 0
Extraction | 129 | 0.4 | 85.87 | 129 | 0.03 | 0.45
Operator Number | 221 | 0.53 | 33.34 | 221 | 0.41 | 1
| 312 | 1.55 | 43 | 311.98 | 1.66 | 2.07
Well Name and Number | 402 | 3.14 | 42.2 | 401.9 | 4.38 | 4.56
| 492 | 4.95 | 51.37 | 491.67 | 8.63 | 9.25
API Number (if available) | 581 | 6.54 | 38.81 | 580.23 | 14.98 | 15.43
| 670 | 7.78 | 38.85 | 668.53 | 23.62 | 22.38
Location: QQ SEC TWP RGE | 760 | 9.5 | 45.55 | 757.51 | 33.56 | 31.51
| 850 | 12.24 | 49.69 | 845.89 | 44.94 | 44.09
Citing Type: Planned or Actual | 939 | 15.42 | 38.1 | 932.31 | 60.36 | 58.59
| 1029 | 18.16 | 36.12 | 1018.47 | 81.11 | 74.24
Deviation Indicator | 1118 | 20.15 | 38.46 | 1102.54 | 104.32 | 91.95
Horizontal | 1208 | 20.68 | 38.94 | 1186.89 | 128.82 | 111.58
North Reference | 1297 | 20.95 | 38.59 | 1270.08 | 153.48 | 131.38
True | 1386 | 21.3 | 39.78 | 1353.1 | 178.34 | 151.65
Grid Type | 1475 | 21.26 | 43.26 | 1436.03 | 202.51 | 173.05
#VALUE! | 1565 | 22.23 | 40.7 | 1519.63 | 227.3 | 195.34
| 1612 | 22.05 | 40.97 | 1563.16 | 240.71 | 206.92
| 1671 | 22.05 | 40.97 | 1617.85 | 257.43 | 221.44

## Lookup (hidden)
North Reference | RetunValue | Grid Type | ReturnValue | Deviation Indicator | ReturnValue
| 2 |  | 0 |  | 4
True |  | SPCS-Colorado Central-NAD27 |  | Directional
Grid |  | SPCS-Colorado Central-NAD83 |  | High Angle
|  | SPCS-Colorado North-NAD27 |  | Horizontal
SPCS-Colorado North-NAD83
SPCS-Colorado South-NAD27
SPCS-Colorado South-NAD83
UTM-Zone 12 NAD27
UTM-Zone 12 NAD83
UTM-Zone 13 NAD27
UTM-Zone 13 NAD83