## Data
Header Information | measured depth (ft) | inclination (°) | azimuth (°) | true vertical depth (ft) | northing +N/-S (ft) | easting +E/-W (ft)
Operator Name | 0 | 0 | 0 | 0 | 0 | 0
Extraction | 129 | 1.02 | 118.84 | 128.99 | -0.55 | 1.01
Operator Number | 221 | 2.12 | 68.07 | 220.96 | -0.31 | 3.3
| 312 | 3.76 | 57.49 | 311.84 | 1.92 | 7.38
Well Name and Number | 402 | 4.37 | 63.18 | 401.61 | 5.05 | 12.93
| 492 | 5.7 | 48.28 | 491.27 | 9.57 | 19.32
API Number (if available) | 581 | 7.69 | 44.54 | 579.66 | 16.76 | 26.8
| 670 | 9.28 | 37.75 | 667.68 | 26.68 | 35.37
Location: QQ SEC TWP RGE | 760 | 10.47 | 39.65 | 756.35 | 38.71 | 45.03
| 850 | 13.04 | 40.18 | 844.45 | 52.77 | 56.8
Citing Type: Planned or Actual | 939 | 16.35 | 39.78 | 930.53 | 70.07 | 71.3
| 1029 | 18.07 | 41.89 | 1016.5 | 90.2 | 88.73
Deviation Indicator | 1118 | 19.31 | 42.73 | 1100.8 | 111.29 | 107.93
Horizontal | 1208 | 19.62 | 44.41 | 1185.66 | 133.01 | 128.6
North Reference | 1297 | 21.65 | 44.14 | 1268.94 | 155.47 | 150.49
True | 1386 | 22.45 | 41.94 | 1351.43 | 179.89 | 173.29
Grid Type | 1475 | 24.66 | 38.68 | 1433.02 | 207.03 | 196.25
#VALUE! | 1565 | 27.31 | 38.06 | 1513.91 | 237.95 | 220.72
| 1617 | 27.8 | 38.41 | 1560.01 | 256.84 | 235.6
| 1676 | 27.8 | 38.41 | 1612.2 | 278.41 | 252.7

## Lookup (hidden)
North Reference | RetunValue | Grid Type | ReturnValue | Deviation Indicator | ReturnValue
| 2 |  | 0 |  | 4
True |  | SPCS-Colorado Central-NAD27 |  | Directional
Grid |  | SPCS-Colorado Central-NAD83 |  | High Angle
|  | SPCS-Colorado North-NAD27 |  | Horizontal
SPCS-Colorado North-NAD83
SPCS-Colorado South-NAD27
SPCS-Colorado South-NAD83
UTM-Zone 12 NAD27
UTM-Zone 12 NAD83
UTM-Zone 13 NAD27
UTM-Zone 13 NAD83