## Data
Header Information | measured depth (ft) | inclination (°) | azimuth (°) | true vertical depth (ft) | northing +N/-S (ft) | easting +E/-W (ft)
Operator Name | 0 | 0 | 0 | 0 | 0 | 0
MALLARD EXPLORATION | 100 | 0 | 0 | 100 | 0 | 0
Operator Number | 200 | 3.5 | 82.09 | 199.94 | 0.42 | 3.02
10670 | 300 | 7 | 82.09 | 299.5 | 1.68 | 12.09
Well Name and Number | 400 | 10.5 | 82.09 | 398.32 | 3.77 | 27.15
SHOVELER FED 29-30-1HN | 500 | 14 | 82.09 | 496.03 | 6.69 | 48.16
API Number (if available) | 600 | 17.5 | 82.09 | 592.26 | 10.42 | 75.05
05-123-47028 | 700 | 21 | 82.09 | 686.66 | 14.95 | 107.7
Location: QQ SEC TWP RGE | 800 | 24.5 | 82.09 | 778.86 | 20.27 | 145.99
NE NW SEC. 29 T8N R60W | 900 | 28 | 82.09 | 868.53 | 26.35 | 189.8
Citing Type: Planned or Actual | 1000 | 31.5 | 82.09 | 955.34 | 33.18 | 238.94
PLANNED | 1100 | 35 | 82.09 | 1038.96 | 40.72 | 293.24
Deviation Indicator | 1130.73 | 36.08 | 82.09 | 1063.96 | 43.17 | 310.93
Horizontal | 1200 | 36.08 | 82.09 | 1119.95 | 48.78 | 351.33
North Reference | 1300 | 36.08 | 82.09 | 1200.77 | 56.88 | 409.66
True | 1400 | 36.08 | 82.09 | 1281.6 | 64.98 | 467.98
Grid Type | 1500 | 36.08 | 82.09 | 1362.42 | 73.08 | 526.31
#VALUE! | 1600 | 36.08 | 82.09 | 1443.24 | 81.18 | 584.63
| 1700 | 36.08 | 82.09 | 1524.07 | 89.28 | 642.96
| 1800 | 36.08 | 82.09 | 1604.89 | 97.38 | 701.28
| 1900 | 36.08 | 82.09 | 1685.72 | 105.48 | 759.61
| 2000 | 36.08 | 82.09 | 1766.54 | 113.58 | 817.93
| 2100 | 36.08 | 82.09 | 1847.36 | 121.67 | 876.26
| 2200 | 36.08 | 82.09 | 1928.19 | 129.77 | 934.58
| 2300 | 36.08 | 82.09 | 2009.01 | 137.87 | 992.91
| 2400 | 36.08 | 82.09 | 2089.84 | 145.97 | 1051.24
| 2499.99 | 36.08 | 82.09 | 2170.66 | 154.07 | 1109.56
| 2599.99 | 36.08 | 82.09 | 2251.48 | 162.17 | 1167.89
| 2699.99 | 36.08 | 82.09 | 2332.31 | 170.27 | 1226.21
| 2799.99 | 36.08 | 82.09 | 2413.13 | 178.37 | 1284.54
| 2899.99 | 36.08 | 82.09 | 2493.96 | 186.47 | 1342.86
| 2999.99 | 36.08 | 82.09 | 2574.78 | 194.56 | 1401.19
| 3099.99 | 36.08 | 82.09 | 2655.6 | 202.66 | 1459.51
| 3199.99 | 36.08 | 82.09 | 2736.43 | 210.76 | 1517.84
| 3299.99 | 36.08 | 82.09 | 2817.25 | 218.86 | 1576.16
| 3399.99 | 36.08 | 82.09 | 2898.08 | 226.96 | 1634.49
| 3499.99 | 36.08 | 82.09 | 2978.9 | 235.06 | 1692.82
| 3599.99 | 36.08 | 82.09 | 3059.72 | 243.16 | 1751.14
| 3699.99 | 36.08 | 82.09 | 3140.55 | 251.26 | 1809.47
| 3799.99 | 36.08 | 82.09 | 3221.37 | 259.36 | 1867.79
| 3899.99 | 36.08 | 82.09 | 3302.2 | 267.45 | 1926.12
| 3999.99 | 36.08 | 82.09 | 3383.02 | 275.55 | 1984.44
| 4099.99 | 36.08 | 82.09 | 3463.84 | 283.65 | 2042.77
| 4199.99 | 36.08 | 82.09 | 3544.67 | 291.75 | 2101.09
| 4299.99 | 36.08 | 82.09 | 3625.49 | 299.85 | 2159.42
| 4399.99 | 36.08 | 82.09 | 3706.32 | 307.95 | 2217.74
| 4499.99 | 36.08 | 82.09 | 3787.14 | 316.05 | 2276.07
| 4599.99 | 36.08 | 82.09 | 3867.96 | 324.15 | 2334.39
| 4699.99 | 36.08 | 82.09 | 3948.79 | 332.25 | 2392.72
| 4799.99 | 36.08 | 82.09 | 4029.61 | 340.34 | 2451.05
| 4899.99 | 36.08 | 82.09 | 4110.43 | 348.44 | 2509.37
| 4999.99 | 36.08 | 82.09 | 4191.26 | 356.54 | 2567.7
| 5099.99 | 36.08 | 82.09 | 4272.08 | 364.64 | 2626.02
| 5199.99 | 36.08 | 82.09 | 4352.91 | 372.74 | 2684.35
| 5299.99 | 36.08 | 82.09 | 4433.73 | 380.84 | 2742.67
| 5399.99 | 36.08 | 82.09 | 4514.55 | 388.94 | 2801
| 5499.99 | 36.08 | 82.09 | 4595.38 | 397.04 | 2859.32
| 5599.99 | 36.08 | 82.09 | 4676.2 | 405.14 | 2917.65
| 5699.99 | 36.08 | 82.09 | 4757.03 | 413.23 | 2975.97
| 5737.17 | 36.08 | 82.09 | 4787.08 | 416.25 | 2997.66
| 5799.99 | 33.88 | 82.09 | 4838.55 | 421.2 | 3033.33
| 5899.99 | 30.38 | 82.09 | 4923.22 | 428.51 | 3085.99
| 5999.99 | 26.88 | 82.09 | 5010.98 | 435.1 | 3133.44
| 6099.99 | 23.38 | 82.09 | 5101.51 | 440.94 | 3175.49
| 6199.99 | 19.88 | 82.09 | 5194.45 | 446.01 | 3211.99
| 6299.99 | 16.38 | 82.09 | 5289.47 | 450.29 | 3242.8
| 6399.99 | 12.88 | 82.09 | 5386.22 | 453.76 | 3267.81
| 6499.99 | 9.38 | 82.09 | 5484.32 | 456.41 | 3286.92
| 6599.99 | 5.88 | 82.09 | 5583.42 | 458.24 | 3300.07
| 6699.99 | 2.38 | 82.09 | 5683.15 | 459.23 | 3307.19
| 6767.9 | 0 | 0 | 5751.04 | 459.42 | 3308.59
| 6799.99 | 0 | 0 | 5783.13 | 459.42 | 3308.59
| 6867.9 | 0 | 0 | 5851.04 | 459.42 | 3308.59
| 6899.99 | 3.21 | 269.87 | 5883.11 | 459.42 | 3307.69
| 6999.99 | 13.21 | 269.87 | 5981.96 | 459.39 | 3293.43
| 7099.99 | 23.21 | 269.87 | 6076.83 | 459.31 | 3262.22
| 7199.99 | 33.21 | 269.87 | 6164.84 | 459.21 | 3215.02
| 7299.99 | 43.21 | 269.87 | 6243.32 | 459.07 | 3153.24
| 7399.99 | 53.21 | 269.87 | 6309.88 | 458.9 | 3078.78
| 7499.98 | 63.21 | 269.87 | 6362.49 | 458.71 | 2993.89
| 7599.98 | 73.21 | 269.87 | 6399.57 | 458.49 | 2901.15
| 7699.98 | 83.21 | 269.87 | 6419.98 | 458.27 | 2803.39
| 7767.91 | 90 | 269.87 | 6424 | 458.12 | 2735.63
| 7799.98 | 90 | 269.87 | 6424 | 458.05 | 2703.55
| 7899.98 | 90 | 269.87 | 6424 | 457.82 | 2603.55
| 7999.98 | 90 | 269.87 | 6424 | 457.59 | 2503.55
| 8099.98 | 90 | 269.87 | 6424 | 457.36 | 2403.55
| 8199.98 | 90 | 269.87 | 6424 | 457.14 | 2303.55
| 8299.98 | 90 | 269.87 | 6423.99 | 456.91 | 2203.55
| 8399.98 | 90 | 269.87 | 6423.99 | 456.68 | 2103.55
| 8499.98 | 90 | 269.87 | 6423.99 | 456.46 | 2003.55
| 8599.98 | 90 | 269.87 | 6423.99 | 456.23 | 1903.55
| 8699.98 | 90 | 269.87 | 6423.99 | 456 | 1803.55
| 8799.98 | 90 | 269.87 | 6423.99 | 455.77 | 1703.55
| 8899.98 | 90 | 269.87 | 6423.99 | 455.55 | 1603.55
| 8999.98 | 90 | 269.87 | 6423.99 | 455.32 | 1503.55
| 9099.98 | 90 | 269.87 | 6423.99 | 455.09 | 1403.56
| 9199.98 | 90 | 269.87 | 6423.99 | 454.87 | 1303.56
| 9299.98 | 90 | 269.87 | 6423.98 | 454.64 | 1203.56
| 9399.98 | 90 | 269.87 | 6423.98 | 454.41 | 1103.56
| 9499.98 | 90 | 269.87 | 6423.98 | 454.18 | 1003.56
| 9599.98 | 90 | 269.87 | 6423.98 | 453.96 | 903.56
| 9699.98 | 90 | 269.87 | 6423.98 | 453.73 | 803.56
| 9799.98 | 90 | 269.87 | 6423.98 | 453.5 | 703.56
| 9899.98 | 90 | 269.87 | 6423.98 | 453.28 | 603.56
| 9999.98 | 90 | 269.87 | 6423.98 | 453.05 | 503.56
| 10099.98 | 90 | 269.87 | 6423.98 | 452.82 | 403.56
| 10199.98 | 90 | 269.87 | 6423.97 | 452.59 | 303.56
| 10299.98 | 90 | 269.87 | 6423.97 | 452.37 | 203.56
| 10399.98 | 90 | 269.87 | 6423.97 | 452.14 | 103.56
| 10499.98 | 90 | 269.87 | 6423.97 | 451.91 | 3.56
| 10599.98 | 90 | 269.87 | 6423.97 | 451.69 | -96.44
| 10699.98 | 90 | 269.87 | 6423.97 | 451.46 | -196.44
| 10799.98 | 90 | 269.87 | 6423.97 | 451.23 | -296.44
| 10899.98 | 90 | 269.87 | 6423.97 | 451 | -396.44
| 10999.98 | 90 | 269.87 | 6423.97 | 450.78 | -496.44
| 11099.98 | 90 | 269.87 | 6423.97 | 450.55 | -596.44
| 11199.98 | 90 | 269.87 | 6423.96 | 450.32 | -696.44
| 11299.98 | 90 | 269.87 | 6423.96 | 450.1 | -796.43
| 11399.98 | 90 | 269.87 | 6423.96 | 449.87 | -896.43
| 11499.98 | 90 | 269.87 | 6423.96 | 449.64 | -996.43
| 11599.98 | 90 | 269.87 | 6423.96 | 449.41 | -1096.43
| 11699.98 | 90 | 269.87 | 6423.96 | 449.19 | -1196.43
| 11799.98 | 90 | 269.87 | 6423.96 | 448.96 | -1296.43
| 11899.98 | 90 | 269.87 | 6423.96 | 448.73 | -1396.43
| 11999.98 | 90 | 269.87 | 6423.96 | 448.51 | -1496.43
| 12099.98 | 90 | 269.87 | 6423.95 | 448.28 | -1596.43
| 12199.98 | 90 | 269.87 | 6423.95 | 448.05 | -1696.43
| 12299.98 | 90 | 269.87 | 6423.95 | 447.82 | -1796.43
| 12399.98 | 90 | 269.87 | 6423.95 | 447.6 | -1896.43
| 12499.97 | 90 | 269.87 | 6423.95 | 447.37 | -1996.43
| 12599.97 | 90 | 269.87 | 6423.95 | 447.14 | -2096.43
| 12699.97 | 90 | 269.87 | 6423.95 | 446.92 | -2196.43
| 12799.97 | 90 | 269.87 | 6423.95 | 446.69 | -2296.43
| 12899.97 | 90 | 269.87 | 6423.95 | 446.46 | -2396.43
| 12999.97 | 90 | 269.87 | 6423.95 | 446.23 | -2496.43
| 13099.97 | 90 | 269.87 | 6423.94 | 446.01 | -2596.43
| 13199.97 | 90 | 269.87 | 6423.94 | 445.78 | -2696.43
| 13299.97 | 90 | 269.87 | 6423.94 | 445.55 | -2796.43
| 13399.97 | 90 | 269.87 | 6423.94 | 445.33 | -2896.43
| 13499.97 | 90 | 269.87 | 6423.94 | 445.1 | -2996.42
| 13599.97 | 90 | 269.87 | 6423.94 | 444.87 | -3096.42
| 13699.97 | 90 | 269.87 | 6423.94 | 444.64 | -3196.42
| 13799.97 | 90 | 269.87 | 6423.94 | 444.42 | -3296.42
| 13899.97 | 90 | 269.87 | 6423.94 | 444.19 | -3396.42
| 13999.97 | 90 | 269.87 | 6423.93 | 443.96 | -3496.42
| 14099.97 | 90 | 269.87 | 6423.93 | 443.74 | -3596.42
| 14199.97 | 90 | 269.87 | 6423.93 | 443.51 | -3696.42
| 14299.97 | 90 | 269.87 | 6423.93 | 443.28 | -3796.42
| 14399.97 | 90 | 269.87 | 6423.93 | 443.05 | -3896.42
| 14499.97 | 90 | 269.87 | 6423.93 | 442.83 | -3996.42
| 14599.97 | 90 | 269.87 | 6423.93 | 442.6 | -4096.42
| 14699.97 | 90 | 269.87 | 6423.93 | 442.37 | -4196.42
| 14799.97 | 90 | 269.87 | 6423.93 | 442.14 | -4296.42
| 14899.97 | 90 | 269.87 | 6423.93 | 441.92 | -4396.42
| 14999.97 | 90 | 269.87 | 6423.92 | 441.69 | -4496.42
| 15099.97 | 90 | 269.87 | 6423.92 | 441.46 | -4596.42
| 15199.97 | 90 | 269.87 | 6423.92 | 441.24 | -4696.42
| 15299.97 | 90 | 269.87 | 6423.92 | 441.01 | -4796.42
| 15399.97 | 90 | 269.87 | 6423.92 | 440.78 | -4896.42
| 15499.97 | 90 | 269.87 | 6423.92 | 440.55 | -4996.42
| 15599.97 | 90 | 269.87 | 6423.92 | 440.33 | -5096.42
| 15699.97 | 90 | 269.87 | 6423.92 | 440.1 | -5196.41
| 15799.97 | 90 | 269.87 | 6423.92 | 439.87 | -5296.41
| 15899.97 | 90 | 269.87 | 6423.92 | 439.65 | -5396.41
| 15999.97 | 90 | 269.87 | 6423.91 | 439.42 | -5496.41
| 16099.97 | 90 | 269.87 | 6423.91 | 439.19 | -5596.41
| 16199.97 | 90 | 269.87 | 6423.91 | 438.96 | -5696.41
| 16299.97 | 90 | 269.87 | 6423.91 | 438.74 | -5796.41
| 16399.97 | 90 | 269.87 | 6423.91 | 438.51 | -5896.41
| 16499.97 | 90 | 269.87 | 6423.91 | 438.28 | -5996.41
| 16599.97 | 90 | 269.87 | 6423.91 | 438.06 | -6096.41
| 16699.97 | 90 | 269.87 | 6423.91 | 437.83 | -6196.41
| 16799.97 | 90 | 269.87 | 6423.91 | 437.6 | -6296.41
| 16899.97 | 90 | 269.87 | 6423.9 | 437.37 | -6396.41
| 16999.97 | 90 | 269.87 | 6423.9 | 437.15 | -6496.41
| 17099.97 | 90 | 269.87 | 6423.9 | 436.92 | -6596.41
| 17199.97 | 90 | 269.87 | 6423.9 | 436.69 | -6696.41
| 17299.97 | 90 | 269.87 | 6423.9 | 436.47 | -6796.41
| 17399.97 | 90 | 269.87 | 6423.9 | 436.24 | -6896.41
| 17499.96 | 90 | 269.87 | 6423.9 | 436.01 | -6996.41
| 17599.96 | 90 | 269.87 | 6423.9 | 435.78 | -7096.41
| 17699.96 | 90 | 269.87 | 6423.9 | 435.56 | -7196.41
| 17713 | 90 | 269.87 | 6424 | 435.34 | -7209.44

## Lookup (hidden)
North Reference | RetunValue | Grid Type | ReturnValue | Deviation Indicator | ReturnValue
| 2 |  | 0 |  | 4
True |  | SPCS-Colorado Central-NAD27 |  | Directional
Grid |  | SPCS-Colorado Central-NAD83 |  | High Angle
|  | SPCS-Colorado North-NAD27 |  | Horizontal
SPCS-Colorado North-NAD83
SPCS-Colorado South-NAD27
SPCS-Colorado South-NAD83
UTM-Zone 12 NAD27
UTM-Zone 12 NAD83
UTM-Zone 13 NAD27
UTM-Zone 13 NAD83